## 封面
汕尾新港区白沙湖作业区公用码头 建设项目
工程量清单
汕尾新港投资有限公司
2023-04-01

## 工程量清单计价汇总表
工程量清单计价汇总表
序号 | 工程项目名称 | 含税金额合计（元） | 其中税金（元） | 备注
一、一般项目
1 | 一般项目
1.1 | 保险费（工程一切险及第三者责任险）
1.2 | 安全文明施工费与施工环保费
1.3 | 施工生产及生活房屋建设费用
1.4 | 临时工程
1.5 | 竣工文件编制费
1.6 | 智慧工地建设
1.7 | 纳泥区申请协调费
二、单位工程
（一）按《水运工程工程量清单计价规范》（JTST271-2020）
2 | 疏浚工程
2.1 | 港池疏浚
2.2 | 炸礁
3 | 陆域形成及地基处理
3.1 | 陆域形成
3.2 | 坡面防护
3.3 | 地基处理
4 | 水工建筑工程
4.1 | 码头工程（2个7万吨级泊位）
4.2 | 过渡段
4.3 | 引桥及前方办公室平台
4.4 | 护岸加固
4.5 | 排水口
5 | 道路堆场工程及附属沟井等
5.1 | 道路堆场
5.2 | 综合管沟
5.3 | 排水沟
5.4 | 电缆沟、井
5.5 | 标线标牌
6 | 导助航工程
（二）按《建设工程工程量清单计价规范》（GB50500-2013）
7 | 陆域构筑物工程
8 | 供电照明工程
9 | 岸电工程
10 | 给水消防及排水工程
11 | 环保工程
12 | 自动控制工程
13 | 绿化工程
14 | 通信工程
| 合计 | 0 | 0
备注： 1、“安全文明施工费”包括环境保护、文明施工、安全施工等，作为非竞争性费用，编制报价文件时，按招标人要求进行填报。如有不符，作废标处理。
2、本项目所有工程量清单报价应包括为实施和完成清单工作内容所需的劳务、材料、储存、运输、机械、质检(自检)、安装、缺陷修复、管理、税费、利润、其他措施费用等费用，以及合同明示或暗示的所有责任、义务和一般风险。不含安全文明施工费

## 1 一般项目
1、一般项目清单计价表
序号 | 项目编码 | 项目名称 | 计量单位 | 数量 | 金额（元） | 备注
1.1 | 100100101001 | 保险费（工程一切险及第三者责任险） | 项 | 1
1.2 |  | 安全文明施工费与施工环保费 |  |  | 0
1.2.1 | 100100102001 | 安全文明施工费 | 项 | 1 |  | 以一般项目、单位工程和计日工项目之和，扣除安全文明施工费为计算基数按规定提取，按1.5%计提
1.2.2 | 100100103001 | 施工环保费 | 项 | 1 |  | 按单位工程项目总费用的5‰计取
1.3 | 100100104001 | 施工生产及生活房屋建设费 | 项 | 1
1.4 |  | 临时工程 |  |  | 0
1.4.1 | 100100105001 | 临时道路 | 项 | 1
1.4.2 | 100100105002 | 临时用电 | 项 | 1
1.4.3 | 100100105003 | 临时用水 | 项 | 1
1.4.4 | 100100105004 | 临时通信 | 项 | 1
1.4.5 | 100100105005 | 临时用地 | 项 | 1
1.4.6 | 100100105006 | 临时码头 | 项 | 1
1.4.7 | 100100105007 | 临时预制场（含钢筋加工厂） | 项 | 1 |  | 此项报价不得低于150万
1.4.8 | 100100105008 | 临时混凝土拌合站 | 项 | 1 |  | 此项报价不得低于150万
1.5 | 100100106001 | 竣工文件编制 | 项 | 1 |  | 按单位工程项目总费用的2‰以总额报价
1.6 | 100100107001 | 智慧工地建设 | 项 | 1 |  | 此项报价不得低于250万
1.7 | 100100108001 | 纳泥区申请协调费 | 项 | 1 |  | 此项报价不得低于180万
|  | 合计 |  |  | 0
注：施工单位根据项目实际情况填写

## 2.1-2.2疏浚工程
2、疏浚工程
2.1 港池疏浚分项工程量清单
序号 | 项目编码 | 项目名称 | 项目特征 | 计量单位 | 工程数量 | 综合单价（元） | 综合合价（元） | 备注
1 | 100200001001 | 港池挖泥 （暂定外抛至抛泥区） | 工程性质：基建； | 方 | 5203200
挖泥范围及尺度：水域疏浚范围为停泊水域、回旋水域及连接水域，设计底高程-15.4m，水域面积约30.68万平米；
工况级别：综合考虑
土质级别（各级土所占比重）：2级土237.57万方；3级土104.70万方；4级土34.46万方；5级土62.77万方；6级土21.28万方；7级土12.36万方；8级土46.37万方；11级土0.81万方；
挖泥平均水深：10.32m；
泥层平均厚度：13.5m；
疏浚处理：抓斗船疏浚 运泥方式：泥驳船外抛 运距：综合考虑
开挖边坡：港池南侧（靠近码头侧）开挖边坡取1：5；其余各段开挖取综合边坡坡度1:6；
回淤量：承包人自行考虑，不单独计量
2.2 水下炸礁分项工程量清单
序号 | 项目编号 | 项目名称 | 项目特征 | 计量单位 | 工程数量 | 综合单价（元） | 综合合价（元） | 备注
1 | 100402004001 | 一般炸礁 | 岩石级别：VIII级 | 方 | 60120
爆破层平均厚度：回旋水域1m，停泊水域2m；
水深：15.0m
运距：暂按运至码头后方2km内陆域

## 3陆域形成及地基处理3.1--3.2
3、陆域形成及地基处理工程
3.1 陆域形成分项工程量清单
序号 | 项目编码 | 项目名称 | 项目特征 | 计量单位 | 工程数量 | 综合单价（元） | 综合合价（元） | 备注
1 | 100401001001 | 场地土方（土方平衡） | 1、土壤类别： 一、二类土 | 方 | 185300
2、工作内容：机械场内挖土与场内土方回填
3、运输距离：场内运输
2 | 100401001002 | 场地土方补填等（夯坑料补填，边坡补填等） | 1、土方规格：一、二类土 | 方 | 63535
2、工作内容：机械填土，自卸汽车运输
3、弃土运距：综合考虑
3 | 100401001003 | 余方弃置（土方外运） | 1、土方规格：一、二类土 | 方 | 58000
2、工作内容： 机械挖装土，自卸汽车运输
3、弃土运距：综合考虑
4 | 101000023001 | 场地清表，外运 | 1、工作内容：机械清除地表植被（包括但不限于表土、草皮、树木、竹苇等）、垃圾及障碍物，自卸汽车运输 2、弃方运距：综合考虑 | 平米 | 372273.427
|  | 合计 |  |  |  |  | 0
3.2 坡面防护分项工程量清单
序号 | 项目编码 | 项目名称 | 项目特征 | 计量单位 | 工程数量 | 综合单价（元） | 综合合价（元） | 备注
1 | 101000024001 | 喷播植草 | 1、草种：马尼拉草 2、成活率：≧99% 3、工作内容：包括但不限于喷播草籽、种植土换填（如需）、成活养护、保存养护等 4、保存养护：6个月 5、成活养护：3个月 | 平米 | 5910.5985
2 | 100401001005 | 土方开挖 | 1、土方类型：一、二类土 2、运距：综合运距 3、工作内容：按图纸开挖挡土墙基槽 | 方 | 4406.094
3 | 100403001001 | 碎石垫层 | 1、垫层材料：级配碎石垫 2、垫层厚度：按设计图纸施工 | 方 | 902.496
4 | 100602063001 | 垫层，C15混凝土 | 1、垫层厚度：10mm 2、垫层材料：C15混凝土 | 方 | 32.436
5 | 100602044001 | 挡土墙，C25素混凝土 | 1、墙身：C25素混凝土 2、工作内容：包含但不限于模板制安、支架安装与预压、混凝土泵送、混凝土浇筑、施工缝、反滤层、预埋件施工、PVC泄水管等工作以及为按图纸完成挡土墙工作的其他辅助工作 | 方 | 833.544
6 | 100403005001 | 土工布 | 1.材质规格:一层300g/平米无纺土工布 2.搭接长度:按设计图纸要求 3.铺设方式:按设计图纸要求 4.铺设位置:按设计图纸要求 | 平米 | 634.44
7 | 100401001006 | 土方回填 | 1、土方类型：一、二类土 2、土方来源：场内开挖素填土 3、工作内容：按图纸回填挡土墙土方 | 方 | 4319.19
8 | 100404008001 | 浆砌块石排水沟 | 1.材料品种、规格:块石MU30 2.砂浆强度等级:M7.5砂浆砌筑 3.施工内容：按图纸施工 | 米 | 204
|  | 合计 |  |  |  |  | 0

## 3.3
3.3 地基处理分项工程量清单
序号 | 项目编码 | 工程项目或费用名称 | 项目特征 | 计量单位 | 工程数量 | 综合单价（元） | 综合合价（元） | 备注
一 |  | 真空预压处理区
1 | 100403001002 | 中粗砂垫层 | 1、垫层材料：中粗砂 2、垫层厚度：500mm 3、运距：综合考虑 4、工作内容：按图纸施工 | 方 | 135059.7944
2 | 100503004001 | 塑料排水板 | 1、材料品种、规格：原生板，B型板 2、工作内容：按图纸施工，包含但不限于引孔措施、打板、拔板、回填孔等工作以及为按图纸完成塑料排水板工作内容的其他辅助工作 | 米 | 3392760.56
3 | 100503003001 | 真空联合堆载预压 | 1.预压方法:真空预压，膜下真空度≥85kpa， 2.预压荷载、时间:140天 3.工作内容：按图纸要求施工，包含但不限于两层密封膜、塑料蓄水膜铺设、膜上覆水0.5m（堆载包括覆水、预压期补水、结束排水等）、土工布等工作以及为按图纸完成真空联合堆载预压工作内容的其他辅助工作，承包人应在综合报价中综合考虑 | 平米 | 270119.5887
4 | 100503013001 | 泥浆搅拌桩密封墙 | 1.空桩长度、桩长:按图纸施工 2.桩截面尺寸:双墙，直径700mm搭接200mm 3.水泥掺量:泥浆掺入量≥35%，掺膨润土5% 4.工作内容：按图纸要求施工，包含但不限于两试桩、引孔措施、原地面杂填土换填、地基处理等工作以及为按图纸完成密封墙工作内容的其他辅助工作，承包人应在综合报价中综合考虑 | 米 | 106962
5 | 100403008001 | 覆水围堰 | 1.围堰材料及灌装袋材料品种、规格:陆上填筑袋装砂，中、细砂，含泥量≤10% 2.围堰断面尺寸:按图纸施工 3.围堰长度:按图纸施工 4.工作内容：按图纸要求施工，包含但不限于堆载面压膜砂袋、地基处理、土石方工程、施工过程中的修补等工作以及为按图纸完成覆水围堰工作内容的其他辅助工作 | 方 | 6181.5
6 | 100403022001 | 泥浆搅拌桩换填砂 | 1.工作内容：机械开挖泥浆墙顶部淤泥质土并换填砂 2.材料来源：砂料利用覆水围堰砂等（不计材料费），不足部分采用外购中粗砂回填，分层压实 3.淤泥质土外运运距：综合考虑 | 方 | 12363
7 | 100503014001 | 普夯 | 1.施工要求：按设计图纸要求施工 2.密实度要求：按设计图纸要求 | 平米 | 270119.5887
8 | 100403025001 | 夯沉补填量 | 补填至地基处理交工标高，暂定量，根据场地实际情况情况回填。 | 方 | 54023.9177 |  |  | 总额包干
9 | 100503015001 | 超前钻孔 | 钻孔取土，查明软土层分布，确定插板底标高和泥浆墙打设深度，暂定48个钻孔，平均深度暂按14.3m。全部为鉴别孔。 | 米 | 684.5813 |  |  | 总额包干
10 | 100401006001 | 场地碾压 | 1.施工要求：按设计图纸要求施工 2.压实度要求：≧95% 3、工作内容：机械碾压找平 | 平米 | 270119.5887
二 |  | 强夯处理区
1 | 100603005003 | 强夯 | 1.施工要求：按设计图纸要求施工 2.密实度要求：按设计图纸要求 | 平米 | 83310.2708
2 | 100401006002 | 地基处理后，场地碾压 | 1.施工要求：按设计图纸要求施工 2.压实度要求：≧95% 3、工作内容：机械碾压找平 | 平米 | 83310.2708
三 |  | 碾压区
1 | 100401006003 | 场地碾压 | 1、压实度要求：≧95% 2、工作内容：机械碾压找平 | 平米 | 18843.5675
四 |  | 复合地基处理区
1 | 100503009001 | 水泥搅拌桩 | 1、搅拌桩方式：陆上施打， 2、直径：600mm 3、搅拌桩类型：单轴双向搅拌桩 4、强度要求：0.8MPa 5、水泥掺量：20% | 米 | 79063.7442
2 | 100503016001 | 分层碾压 | 1、分层厚度：300mm 2、回填材料：利用本项目土方 3、压实度要求：≧95% 4、工作内容：机械碾压找平 | 方 | 16764.93
|  | 合计 |  |  |  |  | 0

## 4水工建筑4.1码头工程
4.水工建筑工程工程量清单
4.1 码头工程分项工程量清单
序号 | 项目编码 | 项目名称 | 项目特征 | 计量单位 | 工程数量 | 综合单价（元） | 综合合价（元） | 备注
1 | 100502001001 | 混凝土灌注桩 | 1.桩类型：混凝土灌注桩 2.混凝土强度：C35 2.桩径：1300MM 3.孔深：平均深度40米内 4.工作内容：包含但不限于检测管预埋、灌注桩浇筑、预埋检测钢筋、预埋检测管、预埋声测管、灌注桩桩头处理、泥浆制备与处理、稳桩措施（如有）、混凝土防腐措施.机械进出场、施工平台及钢护筒等其他为完成灌注桩工作的全部辅助工作（除钢筋制安） | 方 | 26034.26
2 | 100701005001 | 灌注桩钢筋制安 | 1.钢筋类型：HPB300.HRB400钢筋 2.工作内容：按图纸施工，按图纸施工，包含但不限于完成灌注桩钢筋的制作与安装、架立筋、定位钢筋等其他为完成灌注桩钢筋制安工作的全部辅助工作 | 吨 | 4317.82
3 | 100602004001 | 现浇横梁 | 1.梁类型：混凝土现浇横梁 2.混凝土强度等级以及要求:C45高性能混凝土(掺CPA，不少于40kg/方；标高+4.97以上掺聚乙烯醇纤维1.2kg/方) 3.工作内容：按图纸施工，包含但不限于模板制安、支架制安与预压、混凝土浇筑、养护、拆模、预埋件施工安装等其他为完成现浇横梁的全部辅助工作（除钢筋制安） | 方 | 14440.23
4 | 101000027001 | 排水沟预留PVC管 | 1.管径：DN600 2.材质、规格：PVC管 3.铺设方式：预埋 | 米 | 243
5 | 101000028001 | 轨道槽排水管 | 1.管径：DN100 2.材质、规格：无缝钢管，壁厚5mm 3.铺设方式：预埋 | 米 | 1404
6 | 100800024002 | 轨道槽排水口钢格栅 | 1.材质：钢材 2.规格：100X100mm，栅条间距20mm 3.工作内容：包含但不限于材料运输、制作与安装、清运等其他为完成钢格栅的全部辅助工作 | 块 | 216
7 | 100800024003 | 预埋管DN400无缝钢管 | 1.管径：DN400 2.材质、规格：无缝钢管，壁厚7mm 3.铺设方式：预埋 | 米 | 1.5
8 | 100701001001 | 现浇横梁钢筋制安 | 1.钢筋类型：HPB300.HRB400钢筋 2.工作内容：按图纸施工，包含但不限于完成现浇横梁钢筋的制作与安装、架立筋、定位钢筋等其他为完成现浇横梁钢筋制安工作的全部辅助工作 | 吨 | 2509.216
9 | 100601003001 | 预制安装纵梁 | 1.梁类型：混凝土预制纵梁 2.混凝土强度等级以及要求:C45高性能混凝土(掺CPA，不少于40kg/方) 3.工作内容：按图纸施工包含但不限于预制纵梁、模板制安、支架制安与预压、混凝土浇筑、养护、拆模、预埋件施工、吊装、运输.现场安装等其他为完成预制安装纵梁的全部辅助工作（除钢筋制安） | 方 | 3051
10 | 100701002001 | 预制纵梁钢筋制安 | 1.钢筋类型：HPB300.HRB400钢筋 2.工作内容：按图纸施工，包含但不限于完成现浇预制纵梁钢筋的制作与安装、架立筋、定位钢筋等其他为完成预制纵梁钢筋制安工作的全部辅助工作 | 吨 | 861.005
11 | 100601003002 | 预制安装轨道梁 | 1.梁类型：混凝土预制轨道梁 2.混凝土强度等级以及要求:C45高性能混凝土(掺CPA，不少于40kg/方) 3.工作内容：按图纸施工，包含但不限于预制轨道梁、模板制安、支架制安与预压、混凝土浇筑、养护、拆模、预埋件施工、吊装、运输、现场安装等其他为完成预制安装轨道梁的全部辅助工作（除钢筋制安） | 方 | 2901.82
12 | 100701002002 | 预制轨道梁钢筋制安 | 1.钢筋类型：HPB300.HRB400钢筋 2.工作内容：按图纸施工，包含但不限于完成现浇预制轨道梁钢筋的制作与安装、架立筋、定位钢筋等其他为完成预制轨道梁钢筋制安工作的全部辅助工作 | 吨 | 634.13
13 | 101000027002 | 预制轨道梁预留PVC管 | 1.管径：DN150 2.材质、规格：PVC管 3.铺设方式：预埋 | 米 | 518.4
14 | 100601011001 | 预制安装实心面板 | 1.面板类型：混凝土实心面板 2.混凝土强度等级以及要求:C45高性能混凝土(掺CPA，不少于40kg/方) 3.工作内容：按图纸施工，包含但不限于预制实心面板、模板制安、支架制安与预压、混凝土浇筑、养护、拆模、预埋件施工、预埋钢筋、施工缝施工、吊装、运输、现场安装等其他为完成预制安装实心面板的全部辅助工作（除钢筋制安） | 方 | 3955.62
15 | 100701002003 | 预制实心面板钢筋制安 | 1.钢筋类型：HPB300.HRB400钢筋 2.工作内容：按图纸施工，包含但不限于完成现浇实心面板钢筋的制作与安装、架立筋、定位钢筋等其他为完成实心面板钢筋制安工作的全部辅助工作 | 吨 | 627.54
16 | 100602003001 | 现浇纵梁 | 1.梁类型：混凝土现浇纵梁 2.混凝土强度等级以及要求:C45高性能混凝土(掺CPA，不少于40kg/方，标高+4.97以上掺聚乙烯醇纤维1.2kg/方) 3.工作内容：按图纸施工，包含但不限于模板制安.支架制安与预压、混凝土浇筑、养护、拆模、预埋件施工安装等其他为完成现浇纵梁的全部辅助工作（除钢筋制安） | 方 | 1706
17 | 100701001002 | 现浇纵梁钢筋 | 1.钢筋类型：HPB300.HRB400钢筋 2.工作内容：按图纸施工，包含但不限于完成现浇纵梁钢筋的制作与安装、架立筋、定位钢筋等其他为完成现浇纵梁钢筋制安工作的全部辅助工作 | 吨 | 306.331
18 | 100602003002 | 现浇轨道梁 | 1.梁类型：混凝土现浇轨道梁 2.混凝土强度等级以及要求:C45高性能混凝土(掺CPA，不少于40kg/方，标高+4.97以上掺聚乙烯醇纤维1.2kg/方) 3.工作内容：按图纸施工，包含但不限于模板制安.支架制安与预压、混凝土浇筑、养护、拆模、预埋件施工安装等其他为完成现浇轨道梁的全部辅助工作（除钢筋制安） | 方 | 1000.14
19 | 100701001003 | 现浇轨道梁钢筋制安 | 1.钢筋类型：HPB300.HRB400钢筋 2.工作内容：按图纸施工，包含但不限于完成现浇轨道梁钢筋的制作与安装、架立筋、定位钢筋等其他为完成现轨道梁钢筋制安工作的全部辅助工作 | 吨 | 288.182
20 | 100602015001 | 现浇面板 | 1.面板类型：混凝土现浇面板 2.混凝土强度等级以及要求:C45高性能混凝土(掺CPA，不少于40kg/方，标高+4.97以上掺聚乙烯醇纤维1.2kg/方) 3.工作内容：按图纸施工，包含但不限于模板制安.支架制安与预压、混凝土浇筑、养护、拆模、施工缝施工、预埋件、预埋钢筋施工安装等其他为完成现浇面板的全部辅助工作（除钢筋制安） | 方 | 354.48
21 | 100701001004 | 现浇面板钢筋制安 | 1.钢筋类型：HPB300.HRB400钢筋 2.工作内容：按图纸施工，包含但不限于完成现浇面板钢筋的制作与安装、架立筋、定位钢筋等其他为完成现浇面板钢筋制安工作的全部辅助工作 | 吨 | 82.3322
22 | 100602062001 | 现浇面层 | 1、面层类型：混凝土现浇面层 2、混凝土强度等级以及要求：C45高性能混凝土(掺CPA，不少于40kg/方，掺聚乙烯醇纤维1.2kg/方) 3、工作内容：按图纸施工，包含但不限于模板制作与安装、现浇混凝土、施工缝施工、刻槽等等其他为完成现浇面层工作的全部辅助工作（除钢筋制安） | 方 | 2609.01
23 | 100701001005 | 现浇面层钢筋制安 | 1.钢筋类型：HPB300.HRB400钢筋 2.工作内容：按图纸施工，包含但不限于完成现浇面层钢筋的制作与安装、架立筋、定位钢筋等其他为完成现浇面层钢筋制安工作的全部辅助工作 | 吨 | 580.468
24 | 100602062002 | 现浇磨耗层 | 1、面层类型：混凝土现浇磨耗层 2、混凝土强度等级以及要求：C40(掺CPA，不少于40kg/方，掺聚乙烯醇纤维1.2kg/方) 3、工作内容：按图纸施工，包含但不限于模板制作与安装、现浇混凝土、施工缝施工、刻槽等等其他为完成现浇磨耗层的全部辅助工作 | 方 | 1706.256
25 | 100602061001 | 现浇护轮坎 | 1、类型：混凝土现浇护轮坎 2、混凝土强度等级以及要求：C40(掺CPA，不少于40kg/方，掺聚乙烯醇纤维1.2kg/方) 3、工作内容：按图纸施工，包含但不限于模板制作与安装、现浇混凝土、施工缝施工、预埋件预埋施工等等其他为完成现浇护轮坎的全部辅助工作（除钢筋制安） | 方 | 75.11
26 | 100701001006 | 现浇护轮坎钢筋制安 | 1.钢筋类型：HPB300.HRB400钢筋 2.工作内容：按图纸施工，包含但不限于完成护轮坎钢筋钢筋的制作与安装、架立筋、定位钢筋等其他为完成护轮坎钢筋制安工作的全部辅助工作 | 吨 | 13.864
27 | 100800024004 | 护角环形钢 | 1.类型：护角环形钢 2.材质：316不锈钢 2.工作内容：按图纸施工，包含但不限于完成护角环形钢制作与安装、运输、定位、安装等其他为完成护角环形钢工作的全部辅助工作 | 吨 | 2.245
28 | 101000012001 | 系网环 | 1.类型：系网环 2.材质：HPB300，热镀锌 3.工作内容：按图纸施工，包含但不限于完成护角环形钢制作与安装、运输、定位、安装等其他为完成护角环形钢工作的全部辅助工作 | 吨 | 1.36
29 | 100602031001 | 现浇桩帽 | 1.类型：混凝土现浇桩帽 2.混凝土强度等级以及要求：C45高性能混凝土(掺CPA，不少于40kg/方) 3.工作内容：按图纸施工，包含但不限于模板制作与安装、现浇混凝土、施工缝施工、刻槽等其他为完成现浇桩帽的全部辅助工作(除钢筋制安） | 方 | 1814.25
30 | 100701001007 | 现浇桩帽钢筋制安 | 1.钢筋类型：HPB300.HRB400钢筋 2.工作内容：按图纸施工，包含但不限于完成现浇桩帽钢筋的制作与安装、架立筋、定位钢筋等其他为完成现浇桩帽钢筋制安工作的全部辅助工作 | 吨 | 266.47
31 | 100602058001 | 现浇系船柱块体 | 1.类型：现浇系船柱块体 2.混凝土强度等级以及要求C40(掺CPA，不少于40kg/方，掺聚乙烯醇纤维1.2kg/方) 3.工作内容：按图纸施工，包含但不限于模板制作与安装、现浇混凝土、施工缝施工、刻槽等其他为完成现浇系船柱块体的全部辅助工作(除钢筋制安） | 方 | 13.44
32 | 100701001008 | 现浇系船柱块体钢筋制安 | 1.钢筋类型：HPB300.HRB400钢筋 2.工作内容：按图纸施工，包含但不限于完成现浇系船柱块体钢筋的制作与安装、架立筋、定位钢筋等其他为完成现浇系船柱块体钢筋制安工作的全部辅助工作 | 吨 | 1.21
33 | 101000028001 | 混凝土防腐涂层 | 1、工作内容：按图纸要求施工 2、处理范围：上部结构的外露表面（不含码头顶面），包括横梁、纵梁、轨道梁、面板、排水沟梁、桩帽.护轮坎等。 3、防腐措施：硅烷浸渍防腐处理 | 平米 | 56355
34 | 101000004001 | 系船柱 | 1.型号与规范：1000KN系船柱 2.材质：铸铁ZG25 3.工作内容：按图纸施工 | 个 | 32
35 | 101000001001 | 购置.安装橡胶护舷 | 1.型号与规格：SC1450H一鼓一板 2.质量要求：符合相关质量规定要求 3.工作内容：按图纸施工 | 套 | 41
36 | 101000001002 | 购置.安装橡胶护舷 | 1.型号与规格：D300x300护舷，L=1500mm 2.质量要求：符合相关质量规定要求 3.工作内容：按图纸施工 | 套 | 224
37 | 101000001003 | 购置.安装橡胶舷梯 | 1.型号与规格：H400×1800L橡胶舷梯 2.质量要求：符合相关质量规定要求 3.工作内容：按图纸施工 | 套 | 8
38 | 100800020001 | 栏杆 | 1.类型：防护栏杆 2.材质：316不锈钢 3.工作内容：按图纸施工 | 米 | 39
39 | 100800017001 | 无缝钢轨 | 1.类型：无缝钢轨 2.材质：QU120钢轨 3.工作内容：按图纸施工，包括但不限于钢垫板，胶垫板，胶泥，压板，预埋螺栓，螺母，弹簧垫圈，垫板等其他为完成无缝钢轨的全部辅助工作 | 米 | 1716
40 | 100800024010 | 轨道槽护边角钢 | 1.类型：轨道槽护边角钢 2.材质：Q235，热镀锌 3.工作内容：按图纸施工，包括但不限于钢垫板，胶垫板，胶泥，压板，预埋螺栓，螺母，弹簧垫圈，垫板等其他为完成轨道槽护边角钢的全部辅助工作 | 吨 | 13.4706
41 | 100800024011 | 拖缆槽制作安装 | 1.类型：拖缆槽 2.材质：316不锈钢 3.工作内容：按图纸施工，包括但不限于拖缆槽制作与安装，钢垫板，胶垫板，胶泥，压板，预埋螺栓，螺母，弹簧垫圈，垫板等其他为完成拖缆槽的全部辅助工作 | 吨 | 26.9412
42 | 101000025001 | 沉降位移观测点 | 1.规格与型号：沉降位移观测点，50x50x10mm铜板 2.工作内容：按图纸施工 | 个 | 44
43 | 100800021001 | 钢格板 | 1.规格与型号：钢格板(G858/30/100) 2.工作内容：按图纸施工，包括但不限于钢格板的制作与安装，以及配套基座等其他为完成钢格板的全部辅助工作 | 件 | 974
44 | 101000027002 | 橡胶止水带 | 1.材质：橡胶止水带 2.规格与型号：B-P-450X8 3.工作内容：按图纸施工 | 米 | 65.25
45 | 100800021002 | 集污池检修孔盖板 | 1.材质:铸铁 2.型号：E600盖板 3.工作内容：按图纸施工，包含但不限于集污池检修孔盖板制作与安装、配套基座的制作与安装以及为完成集污池检修孔盖板的其他辅助工作 | 件 | 16
46 | 100800024012 | 预埋不锈钢管DN250 | 1.管径：DN250 2.材质.规格：不锈钢管，PN10，壁厚6.0mm 3.铺设方式：预埋 | 米 | 472.5
47 | 100800024013 | 预埋不锈钢管DN200 | 1.管径：DN200 2.材质.规格：不锈钢管，PN10，壁厚5.0mm 3.铺设方式：预埋 | 米 | 94.5
48 | 100800024014 | 预埋无缝钢管,DN600 | 1.管径：DN600 2.材质.规格：无缝钢管， 壁厚9.0mm 3.铺设方式：预埋 | 米 | 63
49 | 100800024015 | 预埋无缝钢管,DN250 | 1.管径：DN250 2.材质.规格：无缝钢管， 壁厚6.0mm 3.铺设方式：预埋 | 米 | 472.5
50 | 100800024016 | 预埋无缝钢管,DN200 | 1.管径：DN200 2.材质.规格：无缝钢管， 壁厚5.0mm 3.铺设方式：预埋 | 米 | 84
51 | 100800024017 | 预埋无缝钢管,DN150 | 1.管径：DN150 2.材质.规格：无缝钢管， 壁厚4.5mm 3.铺设方式：预埋 | 米 | 63
52 | 100800024018 | 预埋无缝钢管,DN100 | 1.管径：DN100 2.材质.规格：无缝钢管， 壁厚4.0mm 3.铺设方式：预埋 | 米 | 945
53 | 100800024019 | 预埋无缝钢管,DN80 | 1.管径：DN80 2.材质.规格：无缝钢管， 壁厚4.0mm 3.铺设方式：预埋 | 米 | 252
54 | 100800024020 | 预埋无缝钢管,DN600 | 1.管径：DN600 2.材质.规格：无缝钢管， 壁厚4.0mm 3.铺设方式：预埋 | 米 | 105
55 | 100800024021 | 预埋无缝钢管,DN50 | 1.管径：DN50 2.材质.规格：无缝钢管， 壁厚3.5mm 3.铺设方式：预埋 | 米 | 105
56 | 101000029001 | 不锈钢地漏 | 1.名称:不锈钢地漏 2.材质:不锈钢 3.规格尺寸:DN60 4.工作内容：按图纸施工，不锈钢地漏的制作与安装 | 个 | 100
57 | 101000029002 | 不锈钢地漏 | 1.名称:不锈钢地漏 2.材质:不锈钢 3.规格尺寸:DN50 4.工作内容：按图纸施工，不锈钢地漏的制作与安装 | 个 | 50
58 | 101000029003 | 不锈钢格栅 | 1.名称:不锈钢格栅 2.材质:不锈钢 3.规格尺寸:100*100 4.工作内容：按图纸施工，不锈钢格栅的制作与安装 | 个 | 150
|  | 合计 |  |  |  |  | 0

## 4.2过渡段
4.2 过渡段工程分项工程量清单
序号 | 项目编码 | 项目名称 | 工程内容 | 项目特征 | 计量单位 | 工程数量 | 综合单价（元） | 综合合价（元） | 备注
1 | 100502001002 | 灌注桩混凝土浇筑 | 混凝土制作、运输、浇筑等 | 1、桩类型：混凝土灌注桩 2、混凝土强度：C35 2、桩径：1200mm 3、孔深：平均深度30米内。 4、工作内容：包含但不限于检测管预埋、灌注桩浇筑、灌注桩桩头处理、泥浆制备与处理、稳桩措施（如有）、混凝土防腐措施、机械进出场、、预埋检测钢筋、预埋检测管、预埋声测管、施工平台及钢护筒等其他为完成灌注桩工作的全部辅助工作（除钢筋制安） | 方 | 1232.23
2 | 100701005001 | 灌注桩钢筋 | 冷拉，制作、运输，安装、绑扎，吊运入模等 | 1.钢筋类型：HPB300.HRB400钢筋 2.工作内容：按图纸施工，按图纸施工，包含但不限于完成灌注桩钢筋的制作与安装、架立筋、定位钢筋等其他为完成灌注桩钢筋制安工作的全部辅助工作 | 吨 | 118.46
3 | 100602044001 | 现浇混凝土挡墙 |  | 1.类型：现浇混凝土挡墙 2.混凝土强度等级以及要求：C45(掺CPA，不少于40kg/方，标高+4.97以上掺聚乙烯醇纤维1.2kg/方) 3.工作内容：按图纸施工，包含但不限于模板制安.支架制安与预压、混凝土浇筑、养护、拆模、预埋件施工安装等其他为完成现浇混凝土挡墙的全部辅助工作（除钢筋制安） | 方 | 281.26
4 | 100701001009 | 现浇混凝土挡墙钢筋 | 冷拉，制作、运输，安装、绑扎，吊运入模等 | 1.钢筋类型：HPB300.HRB400钢筋 2.工作内容：按图纸施工，按图纸施工，包含但不限于完成现浇混凝土挡墙钢筋的制作与安装、预埋检测钢筋、架立筋、定位钢筋等其他为完成现浇混凝土挡墙钢筋制安工作的全部辅助工作 | 吨 | 27.2557
5 | 100701008001 | 现浇混凝土挡墙植筋 | 钻孔、灌胶、埋筋、检测 | 1.材料种类:HPB300.HRB400钢筋 2.材料规格:直径25mm钢筋 3.植入深度:30D 4.植筋胶品种:按图纸要求 5.工作内容：按图纸施工，包含但不限于定位、钻孔、清孔、钢筋加工、安装、扛拔试验、养护等其他为完成现浇混凝土挡墙植筋工作的全部辅助工作 | 根 | 77
6 | 100602028001 | 现浇混凝土墩台 |  | 1.类型：现浇混凝土墩台 2.混凝土强度等级以及要求：C45(掺CPA，不少于40kg/方，标高+5.05以上掺聚乙烯醇纤维1.2kg/方) 3.工作内容：按图纸施工，包含但不限于模板制安.支架制安与预压、混凝土浇筑、养护、拆模、预埋件施工安装等其他为完成现浇混凝土墩台的全部辅助工作（除钢筋制安） | 方 | 1053.91
7 | 100701001010 | 现浇混凝土墩台钢筋 | 冷拉，制作、运输，安装、绑扎，吊运入模等 | 1.钢筋类型：HPB300.HRB400钢筋 2.工作内容：按图纸施工，按图纸施工，包含但不限于完成现浇混凝土墩台钢筋的制作与安装、预埋检测钢筋、架立筋、定位钢筋等其他为完成现浇混凝土墩台钢筋制安工作的全部辅助工作 | 吨 | 68.9346
8 | 100701008002 | 现浇混凝土墩台植筋 | 钻孔、灌胶、埋筋、检测 | 1.材料种类:HPB300.HRB400钢筋 2.材料规格:直径25mm钢筋 3.植入深度:30D 4.植筋胶品种:按图纸要求 5.工作内容：按图纸施工，包含但不限于定位、钻孔、清孔、钢筋加工、安装、扛拔试验、养护等其他为完成现浇混凝土墩台植筋植筋工作的全部辅助工作 | 根 | 462
9 | 100602046001 | 现浇排水沟 |  | 1.类型：现浇混凝土排水沟， 2.混凝土强度等级以及要求：C45(掺CPA，不少于40kg/方，标高+5.05以上掺聚乙烯醇纤维1.2kg/方) 3.工作内容：按图纸施工，包含但不限于模板制安.支架制安与预压、混凝土浇筑、养护、拆模、预埋件施工安装等其他为完成现浇混凝土排水沟的全部辅助工作（除钢筋制安） | 方 | 24.29
10 | 100701001011 | 现浇排水沟钢筋 | 冷拉，制作、运输，安装、绑扎，吊运入模等 | 1.钢筋类型：HPB300.HRB400钢筋 2.工作内容：按图纸施工，按图纸施工，包含但不限于完成现浇排水沟钢筋的制作与安装、预埋检测钢筋、架立筋、定位钢筋等其他为完成现浇排水沟钢筋制安工作的全部辅助工作 | 吨 | 4.5706
11 | 100601011002 | 预制安装简支板 |  | 1.面板类型：混凝土简支板 2.混凝土强度等级以及要求:C45(掺CPA，不少于40kg/方，标高+5.05以上掺聚乙烯醇纤维1.2kg/方)， 3.工作内容：按图纸施工，包含但不限于预制安装简支板、模板制安、支架制安与预压、混凝土浇筑、养护、拆模、预埋件施工、预埋钢筋、施工缝施工、吊装、运输、现场安装等其他为完成预制安装简支板的全部辅助工作（除钢筋制安） | 方 | 6.08
12 | 100701002004 | 预制简支板钢筋 | 冷拉，制作、运输，安装、绑扎，吊运入模等 | 1.钢筋类型：HPB300.HRB400钢筋 2.工作内容：按图纸施工，包含但不限于完成预制简支板钢筋的制作与安装、预埋检测钢筋、架立筋、定位钢筋等其他为完成预制简支板钢筋制安工作的全部辅助工作 | 吨 | 0.839
13 | 100800024010 | 预制简支板角钢 |  | 1.类型：简支板角钢 2.材质：Q235，热镀锌 2.工作内容：按图纸施工，包含但不限于完成简支板角钢制作与安装、运输、定位、安装等其他为完成简支板角钢工作的全部辅助工作 | 吨 | 0.055
14 | 101000028002 | 混凝土防腐涂层 |  | 1、工作内容：按图纸要求施工 2、处理范围：上部结构的外露表面（不含码头顶面），包括墩台、挡墙等 3、防腐措施：硅烷浸渍防腐处理 | 平米 | 768.18
15 | 100403001002 | 回填块石（10~100kg） | 材料运输、填筑、碾压、整平等 | 1.密实度要求:按图纸要求 2.填方材料品种:10~100kg块石 3.填方粒径要求:按图纸要求 4.填方来源:外购块石 5.填方运距：综合考虑 6.施工条件：水上施工 7.施工内容：按图纸施工，包含但不限于原土修整、块石运输、起吊、搬运、回填等其他为完成回填块石工作的全部辅助工作 | 方 | 743.1361
16 | 100403001003 | 回填碎石垫层 | 材料运输、填筑、碾压、整平等 | 1.密实度要求:按图纸要求 2.填方材料品种:按图纸要求 3.填方粒径要求:按图纸要求 4.填方来源:外购碎石 5.填方运距：综合考虑 6.施工条件：水上施工 7.施工内容：按图纸施工，包含但不限于原土修整、碎石运输、摊铺、搬运、回填等其他为完成回填碎石垫层工作的全部辅助工作 | 方 | 76.545
17 | 101000013002 | 拆除混凝土 | 拆除，运输，切除等 | 1.工作内容：切除过渡段后轨道梁 并清理拆除后的废料 2.弃渣运距：综合考虑 | 方 | 9.8847
|  | 合计 | [5 empty] | 0

## 4.3引桥及前方办公室平台
4.3 引桥及前方办公室平台分项工程量清单
序号 | 项目编码 | 项目名称 | 工程内容 | 项目特征 | 计量单位 | 工程数量 | 综合单价（元） | 综合合价（元） | 备注
1 | 100502001003 | 灌注桩混凝土浇筑 | 混凝土制作、运输、浇筑等 | 1、桩类型：混凝土灌注桩 2、混凝土强度：C35 2、桩径：1200mm 3、孔深：平均深度30米内。 4、工作内容：包含但不限于检测管预埋、灌注桩浇筑、灌注桩桩头处理、泥浆制备与处理、稳桩措施（如有）、混凝土防腐措施、机械进出场、预埋检测钢筋、预埋检测管、预埋声测管、施工平台及钢护筒等其他为完成灌注桩工作的全部辅助工作（除钢筋制安） | 方 | 5116.18
2 | 100701005001 | 灌注桩钢筋 | 冷拉，制作、运输，安装、绑扎，吊运入模等 | 1.钢筋类型：HPB300.HRB400钢筋 2.工作内容：按图纸施工，按图纸施工，包含但不限于完成灌注桩钢筋的制作与安装、架立筋、定位钢筋等其他为完成灌注桩钢筋制安工作的全部辅助工作 | 吨 | 496.89
3 | 100602004002 | 现浇横梁 | 模板组拼、安装、拆除等，混凝土制作、运输、浇筑等 | 1.梁类型：混凝土现浇横梁 2.混凝土强度等级以及要求:C45高性能混凝土(掺CPA，不少于40kg/方；标高+4.97以上掺聚乙烯醇纤维1.2kg/方) 3.工作内容：按图纸施工，包含但不限于模板制安、支架制安与预压、混凝土浇筑、养护、拆模、预埋件施工安装等其他为完成现浇横梁的全部辅助工作（除钢筋制安） | 方 | 1379.16
4 | 100701001012 | 现浇横梁钢筋制安 | 冷拉，制作、运输，安装、绑扎，吊运入模等 | 1.钢筋类型：HPB300.HRB400钢筋 2.工作内容：按图纸施工，包含但不限于完成现浇横梁钢筋的制作与安装、架立筋、定位钢筋等其他为完成现浇横梁钢筋制安工作的全部辅助工作 | 吨 | 276.73
5 | 101000027002 | 排水沟预留PVC管 |  | 1.管径：DN400 2.材质、规格：PVC管 3.铺设方式：预埋 | 米 | 31.2
6 | 100602009001 | 预制安装排水沟梁 | 模板组拼、安装、拆除等，混凝土制作、运输、浇筑等 | 1.类型：预制混凝土排水沟梁 2.混凝土强度等级以及要求:C45高性能混凝土(掺CPA，不少于40kg/方) 3.工作内容：按图纸施工，包含但不限于预制安装排水沟梁、模板制安、支架制安与预压、混凝土浇筑、养护、拆模、预埋件施工、吊装、运输、现场安装等其他为完成预制安装排水沟梁的全部辅助工作（除钢筋制安） | 方 | 192
7 | 100701002005 | 预制排水沟梁钢筋制安 | 冷拉，制作、运输，安装、绑扎，吊运入模等 | 1.钢筋类型：HPB300.HRB400钢筋 2.工作内容：按图纸施工，包含但不限于预制排水沟梁钢筋的制作与安装、架立筋、定位钢筋等其他为完成预制排水沟梁钢筋制安工作的全部辅助工作 | 吨 | 55.223
8 | 100601012001 | 预制安装预应力空心板 | 模板组拼、安装、拆除等，混凝土制作、运输、浇筑等 | 1.面板类型：预应力混凝土空心板 2.混凝土强度等级以及要求:C50混凝土(掺CPA，不少于40kg/方) 3.工作内容：按图纸施工，包含但不限于模板制安、支架制安与预压、混凝土浇筑、养护、拆模、预埋件施工、预埋钢筋、施工缝施工、吊装、运输、现场安装、板间填缝、板间拼缝钢筋等其他为完成预制安装预应力空心板的全部辅助工作（除钢筋制安） | 方 | 1321.52
9 | 100702001001 | 预制空心板预应力钢筋 | 冷拉，制作、运输，安装、绑扎，吊运入模、张拉等 | 1.钢筋类型：冷拉HRB400钢筋 2.工作内容：按图纸施工，包含但不限于预应力钢筋的制作与安装、钢筋张拉、锚固、剪切、架立筋、定位钢筋等其他为完成预制空心板预应力钢筋制安工作的全部辅助工作预制空心板预应力钢筋（先张法） | 吨 | 119.586
10 | 100701002005 | 预制空心板普通钢筋 | 冷拉，制作、运输，安装、绑扎，吊运入模等 | 1.钢筋类型：HPB300.HRB400钢筋 2.工作内容：按图纸施工，包含但不限于预制空心板普通钢筋的制作与安装、架立筋、定位钢筋等其他为完成预制空心板普通钢筋制安工作的全部辅助工作 | 吨 | 143.224
11 | 100602046002 | 现浇排水沟梁 | 模板组拼、安装、拆除等，混凝土制作、运输、浇筑等 | 1.类型：现浇混凝土排水沟， 2.混凝土强度等级以及要求：C45(掺CPA，不少于40kg/方，标高+5.05以上掺聚乙烯醇纤维1.2kg/方) 3.工作内容：按图纸施工，包含但不限于模板制安.支架制安与预压、混凝土浇筑、养护、拆模、预埋件施工、排水沟底水泥砂浆形成排水纵坡等其他为完成现浇混凝土排水沟的全部辅助工作（除钢筋制安） | 方 | 2.79
12 | 100701001013 | 现浇排水沟梁钢筋 | 冷拉，制作、运输，安装、绑扎，吊运入模等 | 1.钢筋类型：HPB300.HRB400钢筋 2.工作内容：按图纸施工，包含但不限于现浇排水沟梁钢筋的制作与安装、架立筋、定位钢筋等其他为完成现浇排水沟梁钢筋制安工作的全部辅助工作 | 吨 | 4.05
13 | 100602062001 | 现浇面层 | 模板组拼、安装、拆除等，混凝土制作、运输、浇筑等 | 1.面板类型：混凝土现浇面板 2.混凝土强度等级以及要求:C45高性能混凝土(掺CPA，不少于40kg/方，标高+4.97以上掺聚乙烯醇纤维1.2kg/方) 3.工作内容：按图纸施工，包含但不限于模板制安.支架制安与预压、混凝土浇筑、养护、拆模、施工缝施工、预埋件、预埋钢筋施工安装等其他为完成现浇面板的全部辅助工作（除钢筋制安） | 方 | 493.68
14 | 100701001005 | 现浇面层钢筋 | 冷拉，制作、运输，安装、绑扎，吊运入模等 | 1.钢筋类型：HPB300.HRB400钢筋 2.工作内容：按图纸施工，包含但不限于完成现浇面板钢筋的制作与安装、架立筋、定位钢筋等其他为完成现浇面板钢筋制安工作的全部辅助工作 | 吨 | 124.313
15 | 100601011002 | 预制安装简支板 | 模板组拼、安装、拆除等，混凝土制作、运输、浇筑等 | 1.面板类型：混凝土简支板 2.混凝土强度等级以及要求:C45(掺CPA，不少于40kg/方，标高+5.05以上掺聚乙烯醇纤维1.2kg/方)， 3.工作内容：按图纸施工，包含但不限于预制安装简支板、模板制安、支架制安与预压、混凝土浇筑、养护、拆模、预埋件施工、预埋钢筋、施工缝施工、吊装、运输、现场安装等其他为完成预制安装简支板的全部辅助工作（除钢筋制安） | 方 | 96.97
16 | 100701002004 | 预制简支板钢筋 | 冷拉，制作、运输，安装、绑扎，吊运入模等 | 1.钢筋类型：HPB300.HRB400钢筋 2.工作内容：按图纸施工，按图纸施工，包含但不限于完成预制简支板钢筋的制作与安装、预埋检测钢筋、架立筋、定位钢筋等其他为完成预制简支板钢筋制安工作的全部辅助工作 | 吨 | 29
17 | 100602028001 | 现浇墩台 | 模板组拼、安装、拆除等，混凝土制作、运输、浇筑等 | 1.类型：现浇混凝土墩台 2.混凝土强度等级以及要求:C45高性能混凝土(掺CPA，不少于40kg/方，标高+5.05以上掺聚乙烯醇纤维1.2kg/方) 3.工作内容：按图纸施工，包含但不限于现浇墩台、模板制安、支架制安与预压、混凝土浇筑、养护、拆模、预埋件施工、预埋钢筋、施工缝施工、吊装、运输、现场安装等其他为完成现浇墩台的全部辅助工作（除钢筋制安） | 方 | 2361.08
18 | 100701001010 | 现浇墩台钢筋 | 冷拉，制作、运输，安装、绑扎，吊运入模等 | 1.钢筋类型：HPB300.HRB400钢筋 2.工作内容：按图纸施工，，包含但不限于完成现浇墩台钢筋的制作与安装、预埋检测钢筋、架立筋、定位钢筋等其他为完成现浇墩台钢筋制安工作的全部辅助工作 | 吨 | 163.8827
19 | 100800021003 | 化粪池预埋钢板 | 制作、安装、校正等 | 1.材质：Q235B,热镀锌 2.工作内容：按图纸施工，包含但不限于钢板制安、预埋、定位钢筋等其他为完成化粪池预埋钢板工作的全部辅助工作 | 吨 | 0.05944
20 | 100800021004 | 化粪池墨铸铁井盖 |  | 1.材质:球墨铸铁 2.型号：φ700(QQ)轻型井盖 3.工作内容：按图纸施工，包含但不限于化粪池墨铸铁井盖制作与安装、配套基座的制作与安装以及为完成化粪池墨铸铁井盖的其他辅助工作 | 件 | 3
21 | 100800019001 | 化粪池不锈钢扶手 |  | 1.类型：防护栏杆 2.材质：316不锈钢 3.工作内容：按图纸施工 | 吨 | 0.05
22 | 100602062002 | 现浇磨耗层 | 模板组拼、安装、拆除等，混凝土制作、运输、浇筑等 | 1、面层类型：混凝土现浇磨耗层 2、混凝土强度等级以及要求：C40(掺CPA，不少于40kg/方，掺聚乙烯醇纤维1.2kg/方) 3、工作内容：按图纸施工，包含但不限于模板制作与安装、现浇混凝土、施工缝施工、刻槽等等其他为完成现浇磨耗层的全部辅助工作 | 方 | 298.48
23 | 100602061001 | 现浇护轮坎 | 模板组拼、安装、拆除等，混凝土制作、运输、浇筑等 | 1、类型：混凝土现浇护轮坎 2、混凝土强度等级以及要求：C40(掺CPA，不少于40kg/方，掺聚乙烯醇纤维1.2kg/方) 3、工作内容：按图纸施工，包含但不限于模板制作与安装、现浇混凝土、施工缝施工、预埋件施工等其他为完成现浇护轮坎的全部辅助工作（除钢筋制安） | 方 | 42.3
24 | 100701001006 | 现浇护轮坎钢筋 | 冷拉，制作、运输，安装、绑扎，吊运入模等 | 1.钢筋类型：HPB300.HRB400钢筋 2.工作内容：按图纸施工，包含但不限于完成护轮坎钢筋钢筋的制作与安装、架立筋、定位钢筋等其他为完成护轮坎钢筋制安工作的全部辅助工作 | 吨 | 8.224
25 | 101000028003 | 混凝土防腐涂层 |  | 1、工作内容：按图纸要求施工 2、处理范围：上部结构的外露表面（不含码头顶面），包括墩台、挡墙等 3、防腐措施：硅烷浸渍防腐处理 | 平米 | 14291.25
26 | 100401001009 | 横梁处砂石开挖 | 挖、装、运、卸土等 | 1.工作内容：机械开完横梁处砂石，自卸汽车外运 2.运距：综合考虑 | 方 | 103.5
27 | 100403001004 | 碎石垫层 | 材料运输、填筑、碾压、整平等 | 1.密实度要求:按图纸要求 2.填方材料品种:按图纸要求 3.填方粒径要求:按图纸要求 4.填方来源:外购碎石 5.填方运距：综合考虑 6.施工条件：水上施工 7.施工内容：按图纸施工，包含但不限于原土修整、碎石运输、摊铺、搬运、回填等其他为完成回填碎石垫层工作的全部辅助工作 | 方 | 83.2
28 | 100800021005 | 钢格板 | 购置、安装等 | 1.规格与型号：钢格板(G858/30/100) 2.工作内容：按图纸施工，包括但不限于钢格板的制作与安装，以及配套基座等其他为完成钢格板的全部辅助工作 | 件 | 258
29 | 101000025001 | 沉降位移观测点 | 制作、安装、校正等 | 1.规格与型号：沉降位移观测点，50x50x10mm铜板 2.工作内容：按图纸施工 | 个 | 24
30 | 101000030001 | 橡胶支座 | 购置、安装等 | 1.材质:橡胶支座 2.型号：GBZJ200X300X30(CR) 3.工作内容：按图纸施工，包含但不限于橡胶支座购置与安装、配套基座的制作与安装、垫石、吊运、运输以及为完成橡胶支座的其他辅助工作 | 个 | 52
|  | 合计 | [5 empty] | 0

## 4.4-4.5护岸加固&排水口加固
4.4 护岸加固分项工程量清单
序号 | 项目编码 | 项目名称 | 项目特征 | 计量单位 | 工程数量 | 综合单价（元） | 综合合价（元） | 备注
1 | 100401001010 | 陆上开挖块石 | 1.工作内容：机械开挖护按破碎块石 | 方 | 2055.165
2 | 100404003001 | 灌砌石，M15细石混凝土，块石利用现状块石 | 1.工作内容：M15细石混凝土灌砌石，块石利用现状块石 | 方 | 2569.6
3 | 100403011001 | 恢复200-300Kg护面块石 | 1.工作内容：恢复200-300kg护面块石 | 方 | 1598.4
4 | 101000025001 | 沉降位移观测点 | 1.规格与型号：沉降位移观测点，50x50x10mm铜板 2.工作内容：按图纸施工 | 个 | 11
5 | 101000027003 | DN80 PVC排水管 | 1.管径：DN80 2.材质、规格：PVC管 3.铺设方式：预埋 | 米 | 530
|  | 合计 |  |  |  |  | 0
4.5 排水口加固分项工程量清单
序号 | 项目编码 | 项目名称 | 项目特征 | 计量单位 | 工程数量 | 综合单价（元） | 合价（元） | 备注
1 | 100401001011 | 陆上开挖I类土 | 1.土方类型：一、二类土 2.工作内容：按图纸机械排水箱涵的基坑，排水箱涵施工完成后恢复 | 方 | 784
2 | 100401001012 | 陆上开挖堤身砂 | 1.土方类型：路堤填砂 2.工作内容：按图纸机械开挖排水箱涵的基坑，排水箱涵施工完成后恢复 | 方 | 1564
3 | 100401001013 | 陆上开挖堤身块石（50-100kg） | 1.土方类型：路堤填块石（50-100kg） 2.工作内容：按图纸机械开挖排水箱涵的基坑，排水箱涵施工完成后恢复 | 方 | 91
4 | 100401001014 | 陆上开挖堤身片石 | 1.土方类型：路堤填片石 2.工作内容：按图纸机械开挖排水箱涵的基坑，排水箱涵施工完成后恢复 | 方 | 317.2
5 | 100401001015 | 陆上开挖堤身块石（200-300kg） | 1.土方类型：块石（200-300kg） 2.工作内容：按图纸机械开挖排水箱涵的基坑，排水箱涵施工完成后恢复 | 方 | 728
6 | 100401001016 | 陆上开挖堤身尼龙袋装砂 | 1.土方类型：尼龙袋装砂 2.工作内容：按图纸机械开挖排水箱涵的基坑，排水箱涵施工完成后恢复 | 方 | 576
7 | 100401001017 | 陆上开挖堤身干砌石 | 1.土方类型：堤身干砌石 2.工作内容：按图纸机械开挖排水箱涵的基坑，排水箱涵施工完成后恢复 | 方 | 93.6
8 | 100401001018 | 陆上拆除现状围墙 | 1.工作内容：按图纸机械拆除现状围墙，废料自卸汽车外运 2.弃土运距：综合考虑 | 米 | 82
9 | 100601032001 | 预制安装排水箱涵 | 1.类型：预制排水箱涵, 2.混凝土强度等级以及要求:C40混凝土 3.工作内容：按图纸施工，包含但不限于预制安装排水箱涵、模板制安、支架制安与预压、混凝土浇筑、养护、拆模、预埋件施工、吊装、运输、现场安装等其他为完成预制安装排水箱涵的全部辅助工作（除钢筋制安） | 方 | 240.75
10 | 100701002006 | 预制排水箱涵钢筋 | 1.钢筋类型：HPB300.HRB400钢筋 2.工作内容：按图纸施工，包含但不限于预制排水沟梁钢筋的制作与安装、架立筋、定位钢筋等其他为完成预制排水沟梁钢筋制安工作的全部辅助工作 | 吨 | 32.562
11 | 100800025001 | 钢套筒 | 钢套筒Q235B,内径100mm壁厚10mm | 吨 | 0.296
12 | 100403028001 | 玻璃纤维布 | 1.材质规格:一层玻璃纤维布热浸沥青漆 2.搭接长度:按设计图纸要求 3.铺设方式:按设计图纸要求 4.铺设位置:按设计图纸要求 | 平米 | 67.2
13 | 100403005003 | 土工布 | 1.材质规格:一层无纺土工布，400kg/m2 2.搭接长度:按设计图纸要求 3.铺设方式:按设计图纸要求 4.铺设位置:按设计图纸要求 | 平米 | 89.6
14 | 100800024012 | 钢垫板 | 1.规格与型号：钢垫板 2.材质：Q235B,热镀锌 3.工作内容：按图纸施工，包括但不限于钢格板的制作与安装，以及配套基座等其他为完成钢格板的全部辅助工作 | 吨 | 2.4115
15 | 101000027003 | 橡胶止水带 | 1.材质：橡胶止水带 2.规格与型号：B-P-450X8 3.工作内容：按图纸施工 | 米 | 64
16 | 100403001005 | 碎石垫层 | 1.密实度要求:按图纸要求 2.填方材料品种:按图纸要求 3.填方粒径要求:按图纸要求 4.填方来源:外购碎石 5.填方运距：综合考虑 6.施工条件：水上施工 7.施工内容：按图纸施工，包含但不限于原土修整、碎石运输、摊铺、搬运、回填等其他为完成回填碎石垫层工作的全部辅助工作 | 方 | 366.5
17 | 100403009001 | 块石（200～300Kg）堆砌 | 1.材料规格：块石（200～300Kg） 2.施工内容：按图纸施工，包含但不限于原土修整、块石运输、堆砌、搬运、勾缝、施工缝处理等其他为完成块石堆砌工作的全部辅助工作 | 方 | 114
|  | 合计 |  |  |  |  | 0

## 5.1-5.2道路堆场&综合管沟
5、道路堆场工程及附属沟井等工程量清单
序号 | 项目编码 | 项目名称 | 工程内容 | 项目特征 | 计量单位 | 工程数量 | 综合单价（元） | 综合合价（元） | 备注
5.1道路堆场
（一） |  | 港区道路
1 | 100602062002 | 现浇砼面层,厚度36cm | 模板组拼、安装、拆除、砼制作、运输、浇筑等 | 1.厚度:36cm 2.材料类别:现浇混凝土C40 3.弯拉强度：5.0MPa 4.工作内容：按图纸施工，包含但不限于模板制安、混凝土浇筑、摊铺、抹平、切缝、灌缝、胀缝、缩缝、拉杆施工、传力杆施工、养护等为完成现浇砼面层的全部辅助工作（不含钢筋制安） | 方 | 29005.56
2 | 100701001011 | 现浇砼面层钢筋 | 冷拉、制作、运输、安装、绑扎，吊运入模等 | 1.钢筋类型：HPB300.HRB400钢筋 2.工作内容：按图纸施工，包含但不限于传力杆、拉杆、角隅、边缘钢筋、加强钢筋、施工用的辅助钢筋等其他为完成现浇砼面层钢筋制安工作的全部辅助工作 | 吨 | 586.9015
3 | 100403003001 | 6%水泥稳定碎石基层，压实厚度20cm | 清理下承层、运输、铺筑、拌和、碾压、找补、初期养护等 | 1.密实度要求:≥98% 2.填方材料品种:按图纸要求 3.填方粒径要求:按图纸要求 4.填方来源:集中拌合6%水泥稳定碎石 5.填方运距：综合考虑 6.压实厚度：20cm 7.工作内容：按图纸施工，包含但不限于原土修整、碎石运输、摊铺、搬运、回填等其他为水泥稳定碎石基层工作的全部辅助工作 | 平米 | 82988.13
4 | 100403001006 | 级配碎石垫层,压实厚度20cm | 材料运输、铺筑、碾压、整平等 | 1.密实度要求:≥97% 2.填方材料品种:按图纸要求 3.填方粒径要求:按图纸要求 4.填方来源:集中拌合级配碎石垫层 5.填方运距：综合考虑 6.压实厚度：20cm 7.工作内容：按图纸施工，包含但不限于原土修整、碎石运输、摊铺、搬运、回填等其他为级配碎石垫层工作的全部辅助工 | 方 | 16919.91
5 | 100401006004 | 场地碾压 | 碾压 | 1、压实度要求：≧96% 2、工作内容：机械碾压找平 | 平米 | 87016.68
6 | 100403005004 | 土工格栅 | 裁剪加工，运输，铺设等 | 1.材质规格:聚丙烯多向土工格栅一层，土工格栅极限抗拉强度≥80kN/m 2.搭接长度:按设计图纸要求 3.铺设方式:按设计图纸要求 4.铺设位置:按设计图纸要求 | 平米 | 87016.68
（二） |  | 重箱堆场
1 | 100403026001 | 预制、铺砌砼高强联锁块，厚度10cm | 预制、运输、安装、养护 | 1.类别：预制、铺砌砼高强联锁块 2.规格尺寸：22.5x11.25x10cm 3.抗压强度：砼抗压强度 60MPa 4.厚度：厚度10cm 5.垫层：中粗砂垫层3cm 6.工作内容：按图纸施工，包含但不限于原土修整、运输、安装、现场搬运、垫层施工等其他为完成预制、铺砌砼高强联锁块的全部辅助工作 | 平米 | 87465
2 | 100403003002 | 6%水泥稳定碎石基层，压实厚度65cm | 清理下承层、运输、铺筑、拌和、碾压、养护等 | 1.密实度要求:≥98% 2.填方材料品种:按图纸要求 3.填方粒径要求:按图纸要求 4.填方来源:集中拌合6%水泥稳定碎石 5.填方运距：综合考虑 6.压实厚度：65cm，分层施工 7.工作内容：按图纸施工，包含但不限于原土修整、碎石运输、摊铺、搬运、回填等其他为水泥稳定碎石基层工作的全部辅助工作 | 平米 | 87465
3 | 100702063001 | C20贫砼基层，厚度23cm | 清理下承层、运输、铺筑、拌和、碾压、养护等 | 1名称：C20贫砼基层，宽度1m 2.厚度:23cm 3.材料类别:现浇混凝土C20 4.工作内容：按图纸施工，包含但不限于模板制安、混凝土浇筑、摊铺、抹平、胀缝、缩缝、养护等为完成现浇砼面层的全部辅助工作（不含钢筋制安） | 方 | 375.13
4 | 100403001006 | 级配碎石垫层,压实厚度20cm | 材料运输、填筑整平等 | 1.密实度要求:≥97% 2.填方材料品种:按图纸要求 3.填方粒径要求:按图纸要求 4.填方来源:集中拌合级配碎石垫层 5.填方运距：综合考虑 6.压实厚度：20cm 7.工作内容：按图纸施工，包含但不限于原土修整、碎石运输、摊铺、搬运、回填等其他为级配碎石垫层工作的全部辅助工 | 方 | 17493
5 | 100401006004 | 场地碾压 | 碾压 | 1.压实度要求：≧95% 2.工作内容：机械碾压找平 | 平米 | 87465
6 | 100403005004 | 土工格栅 | 裁剪加工，运输，铺设等 | 1.材质规格:聚丙烯多向土工格栅一层，土工格栅极限抗拉强度≥80kN/m 2.搭接长度:按设计图纸要求 3.铺设方式:按设计图纸要求 4.铺设位置:按设计图纸要求 | 平米 | 91838.25
（三） |  | 空箱堆场
1 | 100403026001 | 预制、铺砌砼高强联锁块，厚度10cm | 预制、运输、安装、养护 | 1.类别：预制、铺砌砼高强联锁块 2.规格尺寸：22.5x11.25x10cm 3.抗压强度：砼抗压强度 60MPa 4.厚度：厚度10cm 5.垫层：中粗砂垫层3cm 6.工作内容：按图纸施工，包含但不限于原土修整、运输、安装、现场搬运、垫层施工等其他为完成预制、铺砌砼高强联锁块的全部辅助工作 | 平米 | 19776
2 | 100403003003 | 6%水泥稳定碎石基层，压实厚度40cm | 清理下承层、运输、铺筑、拌和、碾压、养护等 | 1.密实度要求:≥98% 2.填方材料品种:按图纸要求 3.填方粒径要求:按图纸要求 4.填方来源:集中拌合6%水泥稳定碎石 5.填方运距：综合考虑 6.压实厚度：40cm 7.工作内容：按图纸施工，包含但不限于原土修整、碎石运输、摊铺、搬运、回填等其他为水泥稳定碎石基层工作的全部辅助工作 | 平米 | 19776
3 | 100403001006 | 级配碎石垫层,压实厚度20cm | 材料运输、填筑整平等 | 1.密实度要求:≥97% 2.填方材料品种:按图纸要求 3.填方粒径要求:按图纸要求 4.填方来源:集中拌合级配碎石垫层 5.填方运距：综合考虑 6.压实厚度：20cm 7.工作内容：按图纸施工，包含但不限于原土修整、碎石运输、摊铺、搬运、回填等其他为级配碎石垫层工作的全部辅助工 | 方 | 3955.2
4 | 100401006004 | 场地碾压 | 碾压 | 1.压实度要求：≧95% 2.工作内容：机械碾压找平 | 平米 | 19776
5 | 100403005004 | 土工格栅 | 裁剪加工，运输，铺设等 | 1.材质规格:聚丙烯多向土工格栅一层，土工格栅极限抗拉强度≥80kN/m 2.搭接长度:按设计图纸要求 3.铺设方式:按设计图纸要求 4.铺设位置:按设计图纸要求 | 平米 | 20764.8
（四） |  | 钢材及其他杂货堆场（近期实施）
1 | 100403026001 | 预制、铺砌砼高强联锁块，厚度10cm | 尺寸：22.5x11.25x10cm，砼抗压强度 60MPa，厚度10cm | 1.类别：预制、铺砌砼高强联锁块 2.规格尺寸：22.5x11.25x10cm 3.抗压强度：砼抗压强度 60MPa 4.厚度：厚度10cm 5.垫层：中粗砂垫层3cm 6.工作内容：按图纸施工，包含但不限于原土修整、运输、安装、现场搬运、垫层施工等其他为完成预制、铺砌砼高强联锁块的全部辅助工作 | 平米 | 41933
2 | 100403003004 | 6%水泥稳定碎石基层，压实厚度50cm | 压实度≥98%（重型击实），压实厚度50cm | 1.密实度要求:≥98% 2.填方材料品种:按图纸要求 3.填方粒径要求:按图纸要求 4.填方来源:集中拌合6%水泥稳定碎石 5.填方运距：综合考虑 6.压实厚度：50cm 7.工作内容：按图纸施工，包含但不限于原土修整、碎石运输、摊铺、搬运、回填等其他为水泥稳定碎石基层工作的全部辅助工作 | 平米 | 41933
3 | 100702063001 | C20贫砼基层，厚度23cm | C20贫砼基层，厚度23cm，宽度1m | 1名称：C20贫砼基层，宽度1m 2.厚度:23cm 3.材料类别:现浇混凝土C20 4.工作内容：按图纸施工，包含但不限于模板制安、混凝土浇筑、摊铺、抹平、胀缝、缩缝、养护等为完成现浇砼面层的全部辅助工作（不含钢筋制安） | 方 | 185.15
4 | 100403001006 | 级配碎石垫层,压实厚度20cm | 级配碎石，压实度≥97%（重型击实），压实厚度20cm | 1.密实度要求:≥97% 2.填方材料品种:按图纸要求 3.填方粒径要求:按图纸要求 4.填方来源:集中拌合级配碎石垫层 5.填方运距：综合考虑 6.压实厚度：20cm 7.工作内容：按图纸施工，包含但不限于原土修整、碎石运输、摊铺、搬运、回填等其他为级配碎石垫层工作的全部辅助工 | 方 | 8386.6
5 | 100401006004 | 场地碾压 | 大面积碾压压实度≥95%（重型机械压实） | 1.压实度要求：≧95% 2.工作内容：机械碾压找平 | 平米 | 41933
6 | 100403005004 | 土工格栅 | 铺设聚丙烯多向土工格栅一层，土工格栅极限抗拉强度≥80kN/m | 1.材质规格:聚丙烯多向土工格栅一层，土工格栅极限抗拉强度≥80kN/m 2.搭接长度:按设计图纸要求 3.铺设方式:按设计图纸要求 4.铺设位置:按设计图纸要求 | 平米 | 44029.65
（五） | 钢材及其他杂货堆场（近期预留，远期实施）
1 | 100403026001 | 预制、铺砌砼高强联锁块，厚度10cm |  | 1.类别：预制、铺砌砼高强联锁块 2.规格尺寸：22.5x11.25x10cm 3.抗压强度：砼抗压强度 60MPa 4.厚度：厚度10cm 5.垫层：中粗砂垫层3cm 6.工作内容：按图纸施工，包含但不限于原土修整、运输、安装、现场搬运、垫层施工等其他为完成预制、铺砌砼高强联锁块的全部辅助工作 | 平米 | 36230
2 | 100403003005 | 6%水泥稳定碎石基层，压实厚度50cm |  | 1.密实度要求:≥98% 2.填方材料品种:按图纸要求 3.填方粒径要求:按图纸要求 4.填方来源:集中拌合6%水泥稳定碎石 5.填方运距：综合考虑 6.压实厚度：50cm 7.工作内容：按图纸施工，包含但不限于原土修整、碎石运输、摊铺、搬运、回填等其他为水泥稳定碎石基层工作的全部辅助工作 | 平米 | 36230
3 | 100702063001 | C20贫砼基层，厚度23cm |  | 1名称：C20贫砼基层，宽度1m 2.厚度:23cm 3.材料类别:现浇混凝土C20 4.工作内容：按图纸施工，包含但不限于模板制安、混凝土浇筑、摊铺、抹平、胀缝、缩缝、养护等为完成现浇砼面层的全部辅助工作（不含钢筋制安） | 方 | 185.15
4 | 100403001006 | 级配碎石垫层,压实厚度20cm |  | 1.密实度要求:≥97% 2.填方材料品种:按图纸要求 3.填方粒径要求:按图纸要求 4.填方来源:集中拌合级配碎石垫层 5.填方运距：综合考虑 6.压实厚度：20cm 7.工作内容：按图纸施工，包含但不限于原土修整、碎石运输、摊铺、搬运、回填等其他为级配碎石垫层工作的全部辅助工 | 方 | 7246
5 | 100401006004 | 场地碾压 |  | 1.压实度要求：≧95% 2.工作内容：机械碾压找平 | 平米 | 36230
6 | 100403005004 | 土工格栅 |  | 1.材质规格:聚丙烯多向土工格栅一层，土工格栅极限抗拉强度≥80kN/m 2.搭接长度:按设计图纸要求 3.铺设方式:按设计图纸要求 4.铺设位置:按设计图纸要求 | 平米 | 38041.5
（六） | 查验区及拆装箱场地
1 | 100602062003 | 现浇砼面层,厚度48cm | 模板组拼、安装、拆除、砼制作、运输、浇筑等 | 1.厚度:48cm 2.材料类别:现浇混凝土C40 3.弯拉强度：5.0MPa 4.工作内容：按图纸施工，包含但不限于模板制安、混凝土浇筑、摊铺、抹平、切缝、灌缝、胀缝、缩缝、拉杆施工、传力杆施工、养护等为完成现浇砼面层的全部辅助工作（不含钢筋制安） | 方 | 9564.48
2 | 100701001011 | 现浇砼面层钢筋 | 冷拉、制作、运输、安装、绑扎，吊运入模等 | 1.钢筋类型：HPB300.HRB400钢筋 2.工作内容：按图纸施工，包含但不限于传力杆、拉杆、角隅、边缘钢筋、加强钢筋、施工用的辅助钢筋等其他为完成现浇砼面层钢筋制安工作的全部辅助工作 | 吨 | 170.5088
3 | 100403003006 | 6%水泥稳定碎石基层，压实厚度20cm | 清理下承层、运输、铺筑、拌和、碾压、找补、初期养护等 | 1.密实度要求:≥98% 2.填方材料品种:按图纸要求 3.填方粒径要求:按图纸要求 4.填方来源:集中拌合6%水泥稳定碎石 5.填方运距：综合考虑 6.压实厚度：20cm 7.工作内容：按图纸施工，包含但不限于原土修整、碎石运输、摊铺、搬运、回填等其他为水泥稳定碎石基层工作的全部辅助工作 | 平米 | 19926
4 | 100403001006 | 级配碎石垫层,压实厚度20cm | 材料运输、铺筑、碾压、整平等 | 1.密实度要求:≥97% 2.填方材料品种:按图纸要求 3.填方粒径要求:按图纸要求 4.填方来源:集中拌合级配碎石垫层 5.填方运距：综合考虑 6.压实厚度：20cm 7.工作内容：按图纸施工，包含但不限于原土修整、碎石运输、摊铺、搬运、回填等其他为级配碎石垫层工作的全部辅助工 | 方 | 3985.2
5 | 100401006004 | 场地碾压 | 碾压 | 1.压实度要求：≧95% 2.工作内容：机械碾压找平 | 平米 | 19926
6 | 100403005004 | 土工格栅 | 裁剪加工，运输，铺设等 | 1.材质规格:聚丙烯多向土工格栅一层，土工格栅极限抗拉强度≥80kN/m 2.搭接长度:按设计图纸要求 3.铺设方式:按设计图纸要求 4.铺设位置:按设计图纸要求 | 平米 | 20922.3
（七） | 维修车间及工具材料库周边场地
1 | 100602062004 | 现浇砼面层,厚度40cm | 模板组拼、安装、拆除、砼制作、运输、浇筑等 | 1.厚度:40cm 2.材料类别:现浇混凝土C40 3.弯拉强度：5.0MPa 4.工作内容：按图纸施工，包含但不限于模板制安、混凝土浇筑、摊铺、抹平、切缝、灌缝、胀缝、缩缝、拉杆施工、传力杆施工、养护等为完成现浇砼面层的全部辅助工作（不含钢筋制安） | 方 | 4806.8
2 | 100701001011 | 现浇砼面层钢筋 | 冷拉、制作、运输、安装、绑扎，吊运入模等 | 1.钢筋类型：HPB300.HRB400钢筋 2.工作内容：按图纸施工，包含但不限于传力杆、拉杆、角隅、边缘钢筋、加强钢筋、施工用的辅助钢筋等其他为完成现浇砼面层钢筋制安工作的全部辅助工作 | 吨 | 102.2421
3 | 100403003007 | 固化土基层，压实厚度20cm | 清理下承层、运输、铺筑、拌和、碾压、找补、初期养护等 | 1.压实度要求：≧98%（重型击实） 2.压实厚度：20cm 3.掺加剂量：水泥剂量6%，土壤固化剂剂量0.6L/m3 4.工作内容：按图纸要求施工，包含但不限于原地找平、压实、固化剂施工、碾压等为完成固化土基层工作的全部辅助工作 | 平米 | 12017
4 | 100403001006 | 级配碎石垫层,压实厚度20cm | 材料运输、铺筑、碾压、整平等 | 1.密实度要求:≥97% 2.填方材料品种:按图纸要求 3.填方粒径要求:按图纸要求 4.填方来源:集中拌合级配碎石垫层 5.填方运距：综合考虑 6.压实厚度：20cm 7.工作内容：按图纸施工，包含但不限于原土修整、碎石运输、摊铺、搬运、回填、压实等其他为级配碎石垫层工作的全部辅助工 | 方 | 2403.4
5 | 100401006004 | 场地碾压 | 碾压 | 1.压实度要求：≧95% 2.工作内容：机械碾压找平 | 平米 | 12017
（八） |  | 辅建区周边场地
1 | 100602062005 | 现浇砼面层,厚度24cm | 模板组拼、安装、拆除、砼制作、运输、浇筑等 | 1.厚度:24cm 2.材料类别:现浇混凝土C40 3.弯拉强度：5.0MPa 4.工作内容：按图纸施工，包含但不限于模板制安、混凝土浇筑、摊铺、抹平、切缝、灌缝、胀缝、缩缝、拉杆施工、传力杆施工、养护等为完成现浇砼面层的全部辅助工作（不含钢筋制安） | 方 | 1570.32
2 | 100701001011 | 现浇砼面层钢筋 | 冷拉、制作、运输、安装、绑扎，吊运入模等 | 1.钢筋类型：HPB300.HRB400钢筋 2.工作内容：按图纸施工，包含但不限于传力杆、拉杆、角隅、边缘钢筋、加强钢筋、施工用的辅助钢筋等其他为完成现浇砼面层钢筋制安工作的全部辅助工作 | 吨 | 20.4949
3 | 100403003001 | 6%水泥稳定碎石基层，压实厚度20cm | 清理下承层、运输、铺筑、拌和、碾压、找补、初期养护等 | 1.密实度要求:≥98% 2.填方材料品种:按图纸要求 3.填方粒径要求:按图纸要求 4.填方来源:集中拌合6%水泥稳定碎石 5.填方运距：综合考虑 6.压实厚度：20cm 7.工作内容：按图纸施工，包含但不限于原土修整、碎石运输、摊铺、搬运、回填等其他为水泥稳定碎石基层工作的全部辅助工作 | 平米 | 6739.29
4 | 100403001006 | 级配碎石垫层,压实厚度20cm | 材料运输、铺筑、碾压、整平等 | 1.密实度要求:≥97% 2.填方材料品种:按图纸要求 3.填方粒径要求:按图纸要求 4.填方来源:集中拌合级配碎石垫层 5.填方运距：综合考虑 6.压实厚度：20cm 7.工作内容：按图纸施工，包含但不限于原土修整、碎石运输、摊铺、搬运、回填、压实等其他为级配碎石垫层工作的全部辅助工 | 方 | 1374.03
5 | 100401006004 | 场地碾压 | 碾压 | 1.压实度要求：≧95% 2.工作内容：机械碾压找平 | 平米 | 7066.44
（九） |  | 其他附属设施
1 | 100601048001 | C35混凝土小型构件 | 构件制作，堆放，储存，装车，运输，安装等 | 1.材料品种:路缘石 C35混凝土， 2.规格尺寸：150x350x500mm 3.工作内容：按图纸要求施工，包含但不限于模板制安、混凝土浇筑、拆模、养护、运输、安装等其他为完成C35混凝土小型构件的全部辅助工作 | 方 | 262.3425
2 | 100702063002 | C15砼基座 | 模板组拼、安装、拆除，混凝土制作、运输、浇筑等 | 1.类型：路缘石砼基座 2.混凝土强度等级以及要求:C15混凝土 3.工作内容：按图纸施工，包含但不限于预制安装排水箱涵、模板制安、支架制安与预压、混凝土浇筑、养护、拆模、预埋件施工、吊装、运输、现场安装等其他为完成预制安装排水箱涵的全部辅助工作 | 方 | 304.817
（十） | 土方开挖回填
1 | 100401001019 | 挖土方 | 挖、装、运、卸土、卸土场平整、排地表水，制作及安拆挡土板等装、运、卸土等 | 1.土壤类别： 一、二类土、砂土（全部外弃） 2.外弃运距：综合考虑 3.工作内容：按图纸施工，机械开挖路缘石基槽土方 | 方 | 13673.16
2 | 100401001020 | 土方开挖，回填 |  | 1.土壤类别： 一、二类土、砂土（全部外弃） 2.工作内容：按图纸施工，机械开挖路缘石基槽土方，施工完成后在回填压实。 3.压实度要求：≧95%（重型机械压实） | 方 | 32969.725
|  | 5.1 道路堆场 ，合计 | [5 empty] | 0
5.2 综合管沟（净尺寸宽×深：1.7×1.9m）
1 | 100602046003 | 管沟，C35 | 模板组拼、安装、拆除，混凝土制作、运输、浇筑等 | 1.类型：现浇混凝土管沟 2.混凝土强度等级以及要求:C35混凝土 3.工作内容：按图纸施工，包含但不限于管沟浇筑、模板制安、支架制安与预压、养护、拆模、预埋件施工、施工缝、沉降缝等其他为完成混凝土管沟的全部辅助工作（除钢筋制安） | 方 | 3217.165
2 | 100701001013 | 管沟现浇砼钢筋制安(陆运安装) | 冷拉，制作、运输，安装、绑扎，吊运入模等 | 1.钢筋类型：HPB300.HRB400钢筋 2.工作内容：按图纸施工，包含但不限于管沟现浇砼钢筋制作与安装、架立筋、定位钢筋等其他为完成管沟现浇砼钢筋制安工作的全部辅助工作 | 吨 | 312.6122
3 | 100601048003 | 预制、安装管沟盖板, C35 | 构件制作，堆放，储存，装车，运输，安装等 | 1.类型：预制沟盖板 2.混凝土强度等级以及要求:C35混凝土 3.工作内容：按图纸施工，包含但不限于预制安装沟盖板、模板制安、支架制安与预压、混凝土浇筑、养护、拆模、预埋件施工、吊装、运输、现场安装等其他为完成预制、安装沟盖板的全部辅助工作（除钢筋制安） | 方 | 654.264
4 | 100701002007 | 预制管沟盖板钢筋制安 | 冷拉，制作、运输，安装、绑扎，吊运入模等 | 1.钢筋类型：HPB300.HRB400钢筋 2.工作内容：按图纸施工，包含但不限于管沟预制盖板钢筋制作与安装、架立筋、定位钢筋等其他为完成管沟预制盖板钢筋制安工作的全部辅助工作 | 吨 | 135.1876
5 | 100702063002 | 陆上现浇砼垫层, C15,厚度10cm | 模板组拼、安装、拆除，混凝土制作、运输、浇筑等 | 1.厚度:10cm 2.材料类别:现浇混凝土C15 3.施工部位：垫层 4.工作内容：按图纸施工，包含但不限于模板制安、混凝土浇筑、摊铺、抹平、切缝、灌缝、胀缝、缩缝、养护等为完成陆上现浇砼垫层的全部辅助工作（不含钢筋制安） | 方 | 474.36
6 | 100403001006 | 陆上铺筑级配碎石垫层，厚度20cm | 材料运输、填筑、碾压、整平等 | 1.密实度要求:≥97% 2.填方材料品种:按图纸要求 3.填方粒径要求:按图纸要求 4.填方来源：集中拌合级配碎石垫层 5.填方运距：综合考虑 6.压实厚度：20cm 7.工作内容：按图纸施工，包含但不限于原土修整、碎石运输、摊铺、搬运、压实等其他为级配碎石垫层工作的全部辅助工 | 方 | 1106.84
7 | 100401001021 | 挖地槽土方 | 挖土、就近堆放，制作及安装挡土板，修整边坡及底面，原土夯实；装、运、卸土等 | 1.土壤类别： 一、二类土、砂土（全部外弃） 2.外弃运距：综合考虑 3.工作内容：按图纸施工，机械开完管沟基槽土方 | 方 | 8079.394
8 | 100401001022 | 土方开挖，回填 | 运输、填筑、整平、碾压等 | 1.土壤类别： 一、二类土、砂土（全部外弃） 2.工作内容：按图纸施工，机械开挖路缘石基槽土方，施工完成后在回填压实。 3.压实度要求：≧95%（重型机械压实） | 方 | 9387.26
9 | 100800021006 | 镀锌钢格栅盖板 | 制作、运输，安装，吊运入模等 | 1.类型：镀锌钢格栅盖板 2.型号：型号G305/20/100G 3.尺寸：单块尺寸1.6*0.86m 4.工作内容：按图纸施工，包含但不限于镀锌钢格栅盖板的制作、搬运、安装等以及为完成镀锌钢格栅盖板工作的其他辅助工作 | 块 | 12
10 | 100800021007 | ∅770球墨铸铁井盖与井座 | 制作、运输，安装，吊运入模等 | 1.类型：球墨铸铁井盖与井座 2.型号：荷载等级D400 3.尺寸：DN770 4.工作内容：按图纸施工，包含但不限于球墨铸铁井盖与井座的制作、搬运、安装等以及为完成球墨铸铁井盖与井座工作的其他辅助工作 | 套 | 13
|  | 5.2 综合管沟，合计 | [5 empty] | 0

## 5.3-5.5排水沟&电缆沟、井&标红字标牌
序号 | 项目编码 | 项目名称 | 工程内容 | 项目特征 | 计量单位 | 工程数量 | 综合单价（元） | 综合合价（元） | 备注
5.3 排水沟
1 | 100602046003 | 现浇电缆沟，C35 | 模板组拼、安装、拆除，混凝土制作、运输、浇筑等 | 1.类型：现浇电缆沟 2.混凝土强度等级以及要求:C35混凝土 3.工作内容：按图纸施工，包含但不限于管沟浇筑、模板制安、支架制安与预压、养护、拆模、预埋件施工、施工缝、沉降缝等其他为完成混凝土管沟的全部辅助工作（除钢筋制安 | 方 | 170
2 | 100701001013 | 现浇砼钢筋加工(陆运安装) | 冷拉，制作、运输，安装、绑扎，吊运入模等 | 1.钢筋类型：HPB300.HRB400钢筋 2.工作内容：按图纸施工，包含但不限于现浇电缆沟钢筋制作与安装、架立筋、定位钢筋等其他为完成现浇电缆沟钢筋制安工作的全部辅助工作 | 吨 | 24.04
3 | 100800021008 | 钢格板沟盖板，规格：G1205/30/100G | 制作、购买、安装等 | 1.类型：镀锌钢格栅盖板 2.型号：型号G305/20/100G 3.尺寸：单块尺寸1.6*0.86m 4.工作内容：按图纸施工，包含但不限于镀锌钢格栅盖板的制作、搬运、安装等以及为完成镀锌钢格栅盖板工作的其他辅助工作 | 块 | 242
4 | 100702063002 | 垫层，C15素砼，厚度10cm | 模板组拼、安装、拆除，混凝土制作、运输、浇筑等 | 1.厚度:10cm 2.材料类别:现浇混凝土C15 3.施工部位：垫层 4.工作内容：按图纸施工，包含但不限于模板制安、混凝土浇筑、摊铺、抹平、切缝、灌缝、胀缝、缩缝、养护等为完成陆上现浇砼垫层的全部辅助工作（不含钢筋制安） | 方 | 33.88
5 | 100403001006 | 填筑级配碎石垫层，厚度20cm | 材料运输、填筑、碾压、整平等 | 1.密实度要求:≥97% 2.填方材料品种:按图纸要求 3.填方粒径要求:按图纸要求 4.填方来源：集中拌合级配碎石垫层 5.填方运距：综合考虑 6.压实厚度：20cm 7.工作内容：按图纸施工，包含但不限于原土修整、碎石运输、摊铺、搬运、压实等其他为级配碎石垫层工作的全部辅助工 | 方 | 87.12
6 | 100401001023 | 挖地槽土方 | 挖土、就近堆放，制作及安装挡土板，修整边坡及底面，原土夯实；装、运、卸土等 | 1.土壤类别： 一、二类土（全部外弃） 2.外弃运距：综合考虑 3.工作内容：按图纸施工，机械开完管沟基槽土方 | 方 | 208.1
7 | 100401001024 | 土方开挖，回填 | 运输、填筑、整平、碾压等 | 1.土壤类别： 一、二类土、砂土（全部外弃） 2.工作内容：按图纸施工，机械开挖路缘石基槽土方，施工完成后在回填压实。 3.压实度要求：≧95%（重型机械压实） | 方 | 169.4
5.3 排水沟，合计 | [7 empty] | 0
5.4 电缆沟、井
（一） |  | 电缆井（1.5mx1.5mx1.9m） |  |  | 个 | 22
1 | 100602046003 | 电缆井（1.5mx1.5mx1.9m） | 模板组拼、安装、拆除，混凝土制作、运输、浇筑等 | 1.类型：现浇电缆井 2.混凝土强度等级以及要求:C35混凝土 3.工作内容：按图纸施工，包含但不限于电缆井浇筑、模板制安、支架制安与预压、养护、拆模、预埋件施工、施工缝、沉降缝等其他为完成电缆井的全部辅助工作（除钢筋制安） | 方 | 163.06
2 | 100701001013 | 现浇混凝土钢筋笼 | 冷拉，制作、运输，安装、绑扎，吊运入模等 | 1.钢筋类型：HPB300.HRB400钢筋 2.工作内容：按图纸施工，包含但不限于现浇电缆井钢筋制作与安装、架立筋、定位钢筋等其他为完成现浇电缆井钢筋制安工作的全部辅助工作 | 吨 | 29.92
3 | 100800021007 | ∅770重型球墨铸铁井盖与井座 | 制作、运输，安装，吊运入模等 | 1.类型：球墨铸铁井盖与井座 2.型号：荷载等级D400 3.尺寸：DN770 4.工作内容：按图纸施工，包含但不限于球墨铸铁井盖与井座的制作、搬运、安装等以及为完成球墨铸铁井盖与井座工作的其他辅助工作 | 套 | 22
4 | 100702063002 | 垫层 | 模板组拼、安装、拆除，混凝土制作、运输、浇筑等 | 1.厚度:10cm 2.材料类别:现浇混凝土C15 3.施工部位：垫层 4.工作内容：按图纸施工，包含但不限于模板制安、混凝土浇筑、摊铺、抹平、切缝、灌缝、胀缝、缩缝、养护等为完成陆上现浇砼垫层的全部辅助工作（不含钢筋制安） | 方 | 14.63
5 | 100403001006 | 填筑级配碎石垫层 | 材料运输、填筑、碾压、整平等 | 1.密实度要求:≥97% 2.填方材料品种:按图纸要求 3.填方粒径要求:按图纸要求 4.填方来源：集中拌合级配碎石垫层 5.填方运距：综合考虑 6.压实厚度：20cm 7.工作内容：按图纸施工，包含但不限于原土修整、碎石运输、摊铺、搬运、压实等其他为级配碎石垫层工作的全部辅助工 | 方 | 74.05
（二） |  | 电缆井（1.2mx1.2mx1.2m） |  |  | 个 | 25
1 | 100602046003 | 电缆井（1.2mx1.2mx1.2m） | 模板组拼、安装、拆除，混凝土制作、运输、浇筑等 | 1.类型：现浇电缆井 2.混凝土强度等级以及要求:C35混凝土 3.工作内容：按图纸施工，包含但不限于电缆井浇筑、模板制安、支架制安与预压、养护、拆模、预埋件施工、施工缝、沉降缝等其他为完成电缆井的全部辅助工作（除钢筋制安） | 方 | 110.15
2 | 100701001013 | 现浇电缆井钢筋制安 | 冷拉，制作、运输，安装、绑扎，吊运入模等 | 1.钢筋类型：HPB300.HRB400钢筋 2.工作内容：按图纸施工，包含但不限于现浇电缆井钢筋制作与安装、架立筋、定位钢筋等其他为完成现浇电缆井钢筋制安工作的全部辅助工作 | 吨 | 26.5
3 | 100800021007 | ∅770重型球墨铸铁井盖与井座 | 制作、运输，安装，吊运入模等 | 1.类型：球墨铸铁井盖与井座 2.型号：荷载等级D400 3.尺寸：DN770 4.工作内容：按图纸施工，包含但不限于球墨铸铁井盖与井座的制作、搬运、安装等以及为完成球墨铸铁井盖与井座工作的其他辅助工作 | 套 | 25
4 | 100702063002 | 垫层 | 模板组拼、安装、拆除，混凝土制作、运输、浇筑等 | 1.厚度:10cm 2.材料类别:现浇混凝土C15 3.施工部位：垫层 4.工作内容：按图纸施工，包含但不限于模板制安、混凝土浇筑、摊铺、抹平、切缝、灌缝、胀缝、缩缝、养护等为完成陆上现浇砼垫层的全部辅助工作（不含钢筋制安） | 方 | 13.3
5 | 100403001006 | 填筑碎石垫层 | 材料运输、填筑、碾压、整平等 | 1.密实度要求:≥97% 2.填方材料品种:按图纸要求 3.填方粒径要求:按图纸要求 4.填方来源：集中拌合级配碎石垫层 5.填方运距：综合考虑 6.压实厚度：20cm 7.工作内容：按图纸施工，包含但不限于原土修整、碎石运输、摊铺、搬运、压实等其他为级配碎石垫层工作的全部辅助工 | 方 | 52
（三） |  | 电缆沟（净尺寸宽×深：1.2×1.3m） |  |  | 米 | 554.9
1 | 100602046003 | 电缆沟（净尺寸宽×深：1.2×1.3m）C35 | 模板组拼、安装、拆除，混凝土制作、运输、浇筑等 | 1.类型：现浇混凝土管沟 2.混凝土强度等级以及要求:C35混凝土 3.工作内容：按图纸施工，包含但不限于电缆沟浇筑、模板制安、支架制安与预压、养护、拆模、预埋件施工、施工缝、沉降缝等其他为完成混凝土电缆沟的全部辅助工作（除钢筋制安） | 方 | 559.34
2 | 100701001013 | 现浇电缆沟钢筋制安(陆运安装) | 冷拉，制作、运输，安装、绑扎，吊运入模等 | 1.钢筋类型：HPB300.HRB400钢筋 2.工作内容：按图纸施工，包含但不限于管沟现浇砼钢筋制作与安装、架立筋、定位钢筋等其他为完成管沟现浇砼钢筋制安工作的全部辅助工作 | 吨 | 67.958
3 | 100601048004 | 预制、安装电缆沟盖板, C35 | 构件制作，堆放，储存，装车，运输，安装等 | 1.类型：预制沟盖板 2.混凝土强度等级以及要求:C35混凝土 3.工作内容：按图纸施工，包含但不限于预制安装沟盖板、模板制安、支架制安与预压、混凝土浇筑、养护、拆模、预埋件施工、吊装、运输、现场安装等其他为完成预制、安装沟盖板的全部辅助工作（除钢筋制安） | 方 | 147.77
4 | 100701002008 | 预制盖钢筋制安 | 冷拉，制作、运输，安装、绑扎，吊运入模等 | 1.钢筋类型：HPB300.HRB400钢筋 2.工作内容：按图纸施工，包含但不限于管沟预制盖板钢筋制作与安装、架立筋、定位钢筋等其他为完成管沟预制盖板钢筋制安工作的全部辅助工作 | 吨 | 20.12
5 | 100702063002 | 陆上现浇砼垫层, C15,厚度10cm | 模板组拼、安装、拆除，混凝土制作、运输、浇筑等 | 1.厚度:10cm 2.材料类别:现浇混凝土C15 3.施工部位：垫层 4.工作内容：按图纸施工，包含但不限于模板制安、混凝土浇筑、摊铺、抹平、切缝、灌缝、胀缝、缩缝、养护等为完成陆上现浇砼垫层的全部辅助工作（不含钢筋制安） | 方 | 101.04
6 | 100403001006 | 陆上铺筑级配碎石垫层，厚度20cm | 材料运输、填筑、碾压、整平等 | 1.密实度要求:≥97% 2.填方材料品种:按图纸要求 3.填方粒径要求:按图纸要求 4.填方来源：集中拌合级配碎石垫层 5.填方运距：综合考虑 6.压实厚度：20cm 7.工作内容：按图纸施工，包含但不限于原土修整、碎石运输、摊铺、搬运、压实等其他为级配碎石垫层工作的全部辅助工 | 方 | 247
（四） |  | 电缆隧道（净尺寸宽×深：1.4×1.9m） |  |  | 米 | 83.1
1 | 100602046003 | 电缆隧道（净尺寸宽×深：1.4×1.9m）道，C35 | 模板组拼、安装、拆除，混凝土制作、运输、浇筑等 | 1.类型：现浇混凝土管沟 2.混凝土强度等级以及要求:C35混凝土 3.工作内容：按图纸施工，包含但不限于电缆隧道浇筑、模板制安、支架制安与预压、养护、拆模、预埋件施工、施工缝、沉降缝等其他为完成混凝土电缆隧道的全部辅助工作（除钢筋制安） | 方 | 163.77
2 | 100701001013 | 现浇砼钢筋制安(陆运安装) | 冷拉，制作、运输，安装、绑扎，吊运入模等 | 1.钢筋类型：HPB300.HRB400钢筋 2.工作内容：按图纸施工，包含但不限于电缆隧道现浇砼钢筋制作与安装、架立筋、定位钢筋等其他为完成电缆隧道现浇砼钢筋制安工作的全部辅助工作 | 吨 | 26.27
3 | 100800021007 | ∅770重型球墨铸铁井盖与井座 | 制作、运输，安装，吊运入模等 | 1.类型：球墨铸铁井盖与井座 2.型号：荷载等级D400 3.尺寸：DN770 4.工作内容：按图纸施工，包含但不限于球墨铸铁井盖与井座的制作、搬运、安装等以及为完成球墨铸铁井盖与井座工作的其他辅助工作 | 套 | 5
4 | 100702063002 | 陆上现浇砼垫层, C15,厚度10cm | 模板组拼、安装、拆除，混凝土制作、运输、浇筑等 | 1.厚度:10cm 2.材料类别:现浇混凝土C15 3.施工部位：垫层 4.工作内容：按图纸施工，包含但不限于模板制安、混凝土浇筑、摊铺、抹平、切缝、灌缝、胀缝、缩缝、养护等为完成陆上现浇砼垫层的全部辅助工作（不含钢筋制安） | 方 | 17.45
5 | 100403001006 | 陆上铺筑碎石垫层，厚度20cm | 材料运输、填筑、碾压、整平等 | 1.密实度要求:≥97% 2.填方材料品种:按图纸要求 3.填方粒径要求:按图纸要求 4.填方来源：集中拌合级配碎石垫层 5.填方运距：综合考虑 6.压实厚度：20cm 7.工作内容：按图纸施工，包含但不限于原土修整、碎石运输、摊铺、搬运、压实等其他为级配碎石垫层工作的全部辅助工 | 方 | 41.55
（五） |  | 闸板阀井（2mx2mx1.7m） |  |  | 个 | 1
1 | 100602046003 | 闸板阀井（2mx2mx1.7m） | 模板组拼、安装、拆除，混凝土制作、运输、浇筑等 | 1.类型：闸板阀井 2.混凝土强度等级以及要求:C35混凝土 3.工作内容：按图纸施工，包含但不限于闸板阀井浇筑、模板制安、支架制安与预压、养护、拆模、预埋件施工、施工缝、沉降缝等其他为完成闸板阀井的全部辅助工作（除钢筋制安） | 方 | 7.31
2 | 100701001013 | 现浇闸板阀井钢筋制安 | 冷拉，制作、运输，安装、绑扎，吊运入模等 | 1.钢筋类型：HPB300.HRB400钢筋 2.工作内容：按图纸施工，包含但不限于现浇闸板阀井钢筋制作与安装、架立筋、定位钢筋等其他为完成现浇闸板阀井钢筋制安工作的全部辅助工作 | 吨 | 1.134
3 | 100800021009 | 不锈钢钢盖板 | 制作、运输，安装，吊运入模等 | 1.类型：不锈钢钢盖板 2.型号：不锈钢，厚度1cm 3.尺寸：单块尺寸0.83×1.51m 4.工作内容：按图纸施工，包含但不限于镀锌钢格栅盖板的制作、搬运、安装等以及为完成镀锌钢格栅盖板工作的其他辅助工作 | 吨 | 0.197
4 | 100702063002 | 垫层 | 模板组拼、安装、拆除，混凝土制作、运输、浇筑等 | 1.厚度:10cm 2.材料类别:现浇混凝土C15 3.施工部位：垫层 4.工作内容：按图纸施工，包含但不限于模板制安、混凝土浇筑、摊铺、抹平、切缝、灌缝、胀缝、缩缝、养护等为完成陆上现浇砼垫层的全部辅助工作（不含钢筋制安） | 方 | 0.9
5 | 100403001006 | 填筑碎石垫层 | 材料运输、填筑、碾压、整平等 | 1.密实度要求:≥97% 2.填方材料品种:按图纸要求 3.填方粒径要求:按图纸要求 4.填方来源：集中拌合级配碎石垫层 5.填方运距：综合考虑 6.压实厚度：20cm 7.工作内容：按图纸施工，包含但不限于原土修整、碎石运输、摊铺、搬运、压实等其他为级配碎石垫层工作的全部辅助工 | 方 | 2.6
（六） |  | 土方开挖回填
1 | 100401001025 | 挖地坑土方 | 挖土、就近堆放，制作及安装挡土板，修整边坡及底面，原土夯实；装、运、卸土等 | 1.土壤类别： 一、二类土、砂土（全部外弃） 2.外弃运距：综合考虑 3.工作内容：按图纸施工，机械开挖路缘石基槽土方 | 方 | 2001.53
2 | 100401001026 | 土方开挖，回填 | 运输、填筑、整平、碾压等 | 1.土壤类别： 一、二类土、砂土（全部外弃） 2.工作内容：按图纸施工，机械开挖路缘石基槽土方，施工完成后在回填压实 3.压实度要求：≧95%（重型机械压实） | 方 | 3815.12
5.4 电缆沟、井，合计 | [7 empty] | 0
5.5 标线标牌
1 | 101000031001 | 地面划线 |  | 1.材料品种:耐磨、耐腐、防水、附着性能强的氯化橡胶类油漆 2.工艺:按图纸要求 3.线型:按图纸要求 4.施工内容：按图纸施工，包含但不限于定位、摊铺、清扫、刷漆、熬浆、划线施工、安全防护等工作以及为完成地面划线的全部辅助工作 | 平米 | 10000
2 | 101000032001 | 指示牌 |  | 1.型号：2.0m×2.0m型 2.施工要求：方形白边框蓝底白字注双面，双柱式方钢标杆，附于梯形混凝土墩上，标杆和混凝土墩涂黄黑相间斜条纹 3.工作内容：按图纸施工，包含但不限于指示牌基础、方钢标杆、混凝土浇筑、预埋件施工、土方开挖回填等为完成指示牌工作的全部辅助工作 | 个 | 8
3 | 101000032002 | 指示牌 |  | 1.型号：1.5m×1.5m型 2.施工要求：方形白边框蓝底白字注双面，双柱式方钢标杆，附于梯形混凝土墩上，标杆和混凝土墩涂黄黑相间斜条纹 3.工作内容：按图纸施工，包含但不限于指示牌基础、方钢标杆、混凝土浇筑、预埋件施工、土方开挖回填等为完成指示牌工作的全部辅助工作 | 个 | 18
4 | 101000032003 | 指示牌 |  | 1.型号：0.8m×0.8m型 2.施工要求：方形白边框蓝底白字注双面，单柱式方钢标杆，附于梯形混凝土墩上，标杆和混凝土墩涂黄黑相间斜条纹 3.工作内容：按图纸施工，包含但不限于指示牌基础、方钢标杆、混凝土浇筑、预埋件施工、土方开挖回填等为完成指示牌工作的全部辅助工作 | 个 | 42
5 | 101000032004 | 指示牌 |  | 1.型号：直径0.6m型 2.施工要求：圆形红边框蓝底白字注双面，单柱式方钢标杆，附于梯形混凝土墩上，标杆和混凝土墩涂黄黑相间斜条纹 3.工作内容：按图纸施工，包含但不限于指示牌基础、方钢标杆、混凝土浇筑、预埋件施工、土方开挖回填等为完成指示牌工作的全部辅助工作 | 个 | 12
5.5 标线标牌，合计

## 6导助航工程
6、导助航工程分项工程量清单
序号 | 项目编码 | 项目名称 | 项目特征 | 计量单位 | 工程数量 | 综合单价（元） | 综合合价（元） | 备注
一 | 100300007001 | 移标 | 1.类型：移水上标 2.工作内容：按图纸施工 | 单标 | 2
二 | 100300002001 | 灯桩 | 1.类型：太阳能一体化LED航标灯 2.型号规格：钢管灯桩5米，直径0.3m。 3.工作内容：按图纸施工，包含但不限于不锈钢电源箱、电缆、接线、调试等其他为完成灯桩的辅助工作。 | 座 | 1
|  | 合计 |  |  |  |  | 0

## 7陆域构筑物工程
7.陆域构筑物工程分项工程量清单
序号 | 项目编码 | 项目名称 | 项目特征 | 计量单位 | 工程数量 | 综合单价（元） | 综合合价（元） | 备注
1 | 010501004001 | 箱变XB01基础 | 1.基础类型：现浇钢筋混凝土 2.混凝土强度等级以及要求： 3.工作内容：按图纸施工，包括但不限于土方开挖回填弃运、垫层、模板制安、支架制安与预压、脚手架搭设、钢筋制安、预埋件施工、混凝土浇筑、拆模、养护、抹灰、结构防腐涂层、钢梯、金属门窗、金属栏杆、墙地面防水等工作以及为完成箱变XB01基础的其他辅助工作 | 座 | 1
1 | 010501004002 | 箱变XB02基础 | 1.基础类型：现浇钢筋混凝土 2.混凝土强度等级以及要求： 3.工作内容：按图纸施工，包括但不限于土方开挖回填弃运、垫层、模板制安、支架制安与预压、脚手架搭设、钢筋制安、预埋件施工、混凝土浇筑、拆模、养护、抹灰、结构防腐涂层、钢梯、金属门窗、金属栏杆、墙地面防水等工作以及为完成箱变XB01基础的其他辅助工作 | 座 | 1
3 | 10501004003 | 8m路灯基础 | 1.基础类型：现浇钢筋混凝土 2.混凝土强度等级以及要求：C35 3.工作内容：按图纸施工，包括但不限于土方开挖回填弃运、垫层、模板制安、支架制安与预压、脚手架搭设、钢筋制安、预埋件施工、混凝土浇筑、拆模、养护、抹灰、结构防腐涂层、接地母线等以及为完成8m路灯基础的其他辅助工作 | 座 | 38
4 | 10501004004 | 30m高杆灯基础 | 1.基础类型：现浇钢筋混凝土 2.混凝土强度等级以及要求： 3.工作内容：按图纸施工，包括但不限于土方开挖回填弃运、垫层、模板制安、支架制安与预压、脚手架搭设、钢筋制安、预埋件施工、混凝土浇筑、拆模、养护、抹灰、结构防腐涂层、接地母线等以及为完成30m高杆灯基础的其他辅助工作 | 座 | 23
1 | 010501004005 | 冷藏箱插座架 | 1.基础类型：现浇钢筋混凝土 2.混凝土强度等级以及要求：C35 3.工作内容：按图纸施工，包括但不限于土方开挖回填弃运、垫层、模板制安、支架制安与预压、脚手架搭设、钢筋制安、预埋件施工、混凝土浇筑、拆模、养护、抹灰、结构防腐涂层、钢结构工程、金属栏杆接等工作以及为完成冷藏箱插座架的其他辅助工作 | 座 | 4
6 | 10501004006 | 5m摄像机立杆基础 | 1.基础类型：现浇钢筋混凝土 2.混凝土强度等级以及要求： 3.工作内容：按图纸施工，包括但不限于土方开挖回填弃运、模板制安、支架制安与预压、钢筋制安、预埋件施工、混凝土浇筑、拆模、养护、结构防腐涂层等以及为完成5m摄像机立杆基础的其他辅助工作 | 座 | 17
7 | 10501004007 | 10m摄像机立杆基础 | 1.基础类型：现浇钢筋混凝土 2.混凝土强度等级以及要求： 3.工作内容：按图纸施工，包括但不限于土方开挖回填弃运、模板制安、支架制安与预压、钢筋制安、预埋件施工、混凝土浇筑、拆模、养护、结构防腐涂层等以及为完成10m摄像机立杆基础础的其他辅助工作 | 座 | 8
|  | 合 计 |  |  |  |  | 0

## 8供电照明工程
8、供电照明工程项目清单与计价表
工程名称: |  | 供电照明工程
序号 | 项目编码 |  | 项目名称 | 项目特征描述 | 计量 单位 | 工程量 | 综合单价（元） | 综合合价(元) | 备注
1号变电所
1 | 030402017001 |  | 高压开关柜 | 1、名称:高压开关柜 2、规格:1250A，31.5kA/3s,IP4X 3、基础型钢形式、规格:槽钢 4、设备调试 | 台 | 16.000
2 | 030404004001 |  | 低压开关柜(屏) | 1、名称:低压开关柜（进线、联络） 2、规格:0.4kV,抽屉式，IP4X 3、基础型钢形式、规格:槽钢 | 台 | 3.000
3 | 030404004002 |  | 低压开关柜 | 1、名称:低压开关柜 2、规格:0.4kV,抽屉式，IP4X 3、基础型钢形式、规格:槽钢 4、设备调试 | 台 | 10.000
4 | 030404009001 |  | 低压电容器柜 | 1、名称:低压APF混合型动态滤波补偿综合装置 2、规格:0.4kV,动态补偿,250kvar,固定式,IP4X 3、基础型钢形式、规格:槽钢 4、设备调试 | 台 | 4.000
5 | 030401002001 |  | 电力变压器 | 1、型号:SCB14干式变压器，1600kVA,10/0.4kV，IP2X 2、基础型钢形式、规格:槽钢 | 台 | 2.000
6 | 030404013001 |  | 直流馈电屏 | 1、名称:直流系统成套装置 2、规格:DC220V,100Ah，含电池柜 3、基础型钢形式、规格:槽钢 | 台 | 1.000
7 | 030403005001 |  | 共箱母线 | 1、名称:高压共箱母线 2、规格:10kV，1250A, 3、设备调试 | m | 10.000
8 | 030403006001 |  | 低压封闭式插接母线槽 | 1、名称:低压封闭式母线槽 2、规格：0.4kV,3P+N+PE,3150A,IP42 | m | 30.000
9 | 030414005001 |  | 电力监控系统 | 1、类型:详见设计图纸，含调试 | 项 | 1.000
10 | 030411003001 |  | 桥架 | 1、名称:电缆桥架 2、规格:热镀锌梯级600x150x3.0，2m跨距，带盖板 | m | 250.000
11 | 030411003002 |  | 桥架 | 1、名称:电缆桥架 2、规格:热镀锌槽盒200x100x1.5，2m跨距，带盖板 | m | 50.000
2号变电所
12 | 030402017002 |  | 高压开关柜 | 1、名称:高压开关柜 2、规格:630A/1250A，31.5kA/3s 3、基础型钢形式、规格:槽钢 4、设备调试 | 台 | 22.000
13 | 030402017003 |  | 高压开关柜 | 1、名称:高压开关柜 2、规格:过渡柜（柜内只有铜排，无开关） 3、基础型钢形式、规格:槽钢 | 台 | 2.000
14 | 030404004003 |  | 低压开关柜(屏) | 1、名称:低压开关柜（进线、联络） 2、规格:0.4kV,抽屉式，IP4X 3、基础型钢形式、规格:槽钢 4、设备调试 | 台 | 3.000
15 | 030404004004 |  | 低压开关柜 | 1、名称:低压开关柜 2、规格:0.4kV,抽屉式，IP4X 3、基础型钢形式、规格:槽钢 | 台 | 6.000
16 | 030404009002 |  | 低压电容器柜 | 1、名称:低压APF混合型动态滤波补偿综合装置 2、规格:0.4kV,动态补偿,150kvar,固定式,IP4X 3、基础型钢形式、规格:槽钢 4、设备调试 | 台 | 2.000
17 | 030401002002 |  | 电力变压器 | 1、型号:SCB14干式变压器，500kVA,10/0.4kV，IP2X 2、基础型钢形式、规格:槽钢 3、设备调试 | 台 | 2.000
18 | 030404013002 |  | 直流馈电屏 | 1、名称:直流系统成套装置 2、规格:DC220V,100Ah，含电池柜 3、基础型钢形式、规格:槽钢 | 台 | 1.000
19 | 030403005002 |  | 共箱母线 | 1、名称:高压共箱母线 2、规格:10kV，1250A, 3、设备调试 | m | 10.000
20 | 030403006002 |  | 低压封闭式插接母线槽 | 1、名称:低压封闭式母线槽 2、规格:0.4kV,3P+N+PE,1000A,IP42 | m | 30.000
21 | 030414005002 |  | 电力监控系统 | 1、类型:详见设计图纸，含调试 | 项 | 1.000
22 | 030411003003 |  | 桥架 | 1、名称:电缆桥架 2、规格:热镀锌梯级600x150x3.0，2m跨距，带盖板 | m | 250.000
23 | 030411003004 |  | 桥架 | 1、名称:电缆桥架 2、规格:热镀锌槽盒200x100x1.5，2m跨距，带盖板 | m | 50.000
箱变XB01
24 | 030402017004 |  | 高压开关柜 | 1、名称:高压开关柜 2、规格:630A，31.5kA/3s,IP4X 3、基础型钢形式、规格:槽钢 4、设备调试 | 台 | 5.000
25 | 030404004005 |  | 低压开关柜(屏) | 1、名称:低压开关柜（进线、联络） 2、规格:0.4kV,抽屉式，IP4X 3、基础型钢形式、规格:槽钢 | 台 | 3.000
26 | 030404004006 |  | 低压开关柜 | 1、名称:低压开关柜 2、规格:0.4kV,抽屉式，IP4X 3、基础型钢形式、规格:槽钢 4、设备调试 | 台 | 4.000
27 | 030404009003 |  | 低压电容器柜 | 1、名称:低压APF混合型动态滤波补偿综合装置 2、规格:0.4kV,动态补偿,250kvar,固定式,IP4X 3、基础型钢形式、规格:槽钢 4、设备调试 | 台 | 2.000
28 | 030401002003 |  | 电力变压器 | 1、型号:SCB14干式变压器，500kVA,10/0.4kV 2、基础型钢形式、规格:槽钢 3、设备调试 | 台 | 2.000
29 | 030404013003 |  | 直流馈电屏 | 1、名称:直流系统成套装置 2、规格:DC220V,20Ah，含电池柜 3、基础型钢形式、规格:槽钢 | 台 | 1.000
30 | 030403006003 |  | 低压封闭式插接母线槽 | 1、名称:低压封闭式母线槽 2、规格:0.4kV,3P+N+PE,1000A,IP42 | m | 15.000
31 | 030414005003 |  | 电力监控系统 | 1、类型:详见设计图纸，含调试 | 项 | 1.000
32 | 030409001001 |  | 接地极 | 1、名称:人工垂直接地体 2、规格:铜包钢25，L=2.5米 | 根 | 10.000
33 | 030409008001 |  | 等电位接地端子板 | 1.名称:等电位接地端子板 2.材质:按图纸要求 3.规格:按图纸要求 | 块 | 1.000
34 | 030409002001 |  | 接地母线 | 1、名称:接地线 2、规格:铜包钢-40x4 | m | 200.000
35 | 030414011001 |  | 接地装置 | 1、名称:接地系统调试 | 系统 | 1.000
箱变XB02
36 | 030402017005 |  | 高压开关柜 | 1、名称:高压开关柜 2、规格:630A，31.5kA/3s,IP4X 3、基础型钢形式、规格:槽钢 4、设备调试 | 台 | 5.000
37 | 030404004007 |  | 低压开关柜(屏) | 1、名称:低压开关柜（进线、联络） 2、规格:0.4kV,抽屉式，IP4X 3、基础型钢形式、规格:槽钢 4、设备调试 | 台 | 3.000
38 | 030404004008 |  | 低压开关柜 | 1、名称:低压开关柜 2、规格:0.4kV,抽屉式，IP4X 3、基础型钢形式、规格:槽钢 4、设备调试 | 台 | 8.000
39 | 030404009004 |  | 低压电容器柜 | 1、名称:低压APF混合型动态滤波补偿综合装置 2、规格:0.4kV,动态补偿,300kvar,固定式,IP4X 3、基础型钢形式、规格:槽钢 4、设备调试 | 台 | 4.000
40 | 030401002004 |  | 电力变压器 | 1、型号:SCB14干式变压器，2000kVA,10/0.4kV 2、基础型钢形式、规格:槽钢 3、设备调试 | 台 | 2.000
41 | 030404013004 |  | 直流馈电屏 | 1、名称:直流系统成套装置 2、规格:DC220V,20Ah，含电池柜 3、基础型钢形式、规格:槽钢 4、设备调试 | 台 | 1.000
42 | 030403006004 |  | 低压封闭式插接母线槽 | 1、名称:低压封闭式母线槽 2、规格:0.4kV,3P+N+PE,4000A,IP42 | m | 15.000
43 | 030414005004 |  | 电力监控系统 | 1、类型:详见设计图纸，含调试 | 项 | 1.000
44 | 030409001002 |  | 接地极 | 1、名称:人工垂直接地体 2、规格:铜包钢25，L=2.5米 | 根 | 10.000
45 | 030409008002 |  | 等电位接地端子板 | 1.名称:等电位接地端子板 2.材质:按图纸要求 3.规格:按图纸要求 | 块 | 1.000
46 | 030409002002 |  | 接地母线 | 1、名称:接地线 2、规格:铜包钢-40x4 | m | 200.000
47 | 030414011002 |  | 接地装置 | 1、名称:接地系统调试 | 系统 | 1.000
供电照明
48 | 030404017001 |  | 配电箱 | 1、名称:门机高压接电箱 2、规格:2mm厚304不锈钢板制作,IP68 3、基础形式、材质、规格:详见图纸 | 台 | 8.000
49 | 030404017002 |  | 配电箱 | 1、名称:码头前沿配电箱 2、规格:2mm厚304不锈钢板制作,IP65 3、基础形式、材质、规格:详见图纸 | 台 | 8.000
50 | 030412008001 |  | 中杆灯 | 1、名称:15m投光灯柱 2、灯架的型号、规格:3x400W LED ，IP65 | 套 | 15.000
51 | 030412007001 |  | 10m路灯柱 | 1、名称:10m路灯柱 2、规格:1x200W LED ，IP65 | 套 | 18.000
52 | 030412009001 |  | 高杆灯 | 1、名称:30m高杆灯柱 2、灯架形式(成套或组装、固定或升降）:双升降，12x400W LED，IP65 | 套 | 23.000
53 | 030412007002 |  | 8m路灯柱 | 1、名称:8m路灯柱 2、规格:1x120W，LED，IP65 | 套 | 26.000
54 | 030412007003 |  | 8m投光灯柱 | 1、名称:8m投光灯柱 2、规格:1x120W，LED，IP65 | 套 | 12.000
55 | 030404017003 |  | 配电箱 | 1、名称:高杆灯动力维修箱 2、规格:2mm厚304不锈钢板制作,IP65 3、基础形式、材质、规格:详见图纸 | 台 | 23.000
56 | 03B007001 |  | 非车载直流充电桩 | 1、300kW,IP65 | 个 | 13.000
57 | 03B008001 |  | 非车载直流充电桩 | 1、150kW,IP65 | 个 | 2.000
58 | 030408001001 |  | 电力电缆 | 1、名称:阻燃铠装铜芯电力电缆 2、规格:ZC-YJV22-8.7/15kV (3X300) | m | 2300.000
59 | 030408001002 |  | 电力电缆 | 1、名称:阻燃铠装铜芯电力电缆 2、规格:ZC-YJV22-8.7/15kV (3X150) | m | 1400.000
60 | 030408001003 |  | 电力电缆 | 1、名称:阻燃铠装铜芯电力电缆 2、规格:ZC-YJV22-8.7/15kV (3X95) | m | 4100.000
61 | 030408001004 |  | 电力电缆 | 1、名称:阻燃铜芯电力电缆 2、规格:ZC-YJV-8.7/15kV (3X95) | m | 240.000
62 | 030408001005 |  | 电力电缆 | 1、名称:阻燃铠装铜芯电力电缆 2、规格:ZC-YJV22-0.6/1kV (3X240+1X120) | m | 1020.000
63 | 030408001006 |  | 电力电缆 | 1、名称:阻燃铠装铜芯电力电缆 2、规格:ZC-YJV22-0.6/1kV (3X185+2X195) | m | 2200.000
64 | 030408001007 |  | 电力电缆 | 1、名称:阻燃铠装铜芯电力电缆 2、规格:ZC-YJV22-0.6/1kV (3X185+1X195) | m | 1100.000
65 | 030408001008 |  | 电力电缆 | 1、名称:阻燃铠装铜芯电力电缆 2、规格:ZC-YJV22-0.6/1kV (4X150) | m | 263.000
66 | 030408001009 |  | 电力电缆 | 1、名称:阻燃铠装铜芯电力电缆 2、规格:ZC-YJV22-0.6/1kV (3X150+1X70) | m | 660.000
67 | 030408001010 |  | 电力电缆 | 1、名称:阻燃铠装铜芯电力电缆 2、规格:ZC-YJV22-0.6/1kV (3X120+1X70) | m | 2200.000
68 | 030408001011 |  | 电力电缆 | 1、名称:阻燃铠装铜芯电力电缆 2、规格:ZC-YJV22-0.6/1kV (3X95+2X50) | m | 100.000
69 | 030408001012 |  | 电力电缆 | 1、名称:阻燃铠装铜芯电力电缆 2、规格:ZC-YJV22-0.6/1kV (4X95) | m | 540.000
70 | 030408001013 |  | 电力电缆 | 1、名称:阻燃铠装铜芯电力电缆 2、规格:ZC-YJV22-0.6/1kV (3X70+1X35) | m | 4230.000
71 | 030408001014 |  | 电力电缆 | 1、名称:阻燃铠装铜芯电力电缆 2、规格:ZC-YJV22-0.6/1kV (3X35+1X16) | m | 405.000
72 | 030408001015 |  | 电力电缆 | 1、名称:阻燃铠装铜芯电力电缆 2、规格:ZC-YJV22-0.6/1kV (4X16) | m | 311.000
73 | 030408001016 |  | 电力电缆 | 1、名称:阻燃铠装铜芯电力电缆 2、规格:ZC-YJV22-0.6/1kV (4X10) | m | 7827.000
74 | 030408001017 |  | 电力电缆 | 1、名称:阻燃铠装铜芯电力电缆 2、规格:ZC-YJV22-0.6/1kV (4X6) | m | 85.000
75 | 030408001018 |  | 电力电缆 | 1、名称:阻燃铠装铜芯电力电缆 2、规格:ZC-YJV22-0.6/1kV (5X10) | m | 800.000
76 | 030408001019 |  | 电力电缆 | 1、名称:阻燃铠装铜芯电力电缆 2、规格:ZC-YJV22-0.6/1kV (5X6) | m | 1920.000
77 | 030408001020 |  | 电力电缆 | 1、名称:阻燃铜芯电力电缆 2、规格:ZC-YJV-0.6/1kV (4X25+1X16) | m | 30.000
78 | 030408001021 |  | 电力电缆 | 1、名称:阻燃铜芯电力电缆 2、规格:ZC-YJV-0.6/1kV (3X35+1X16) | m | 30.000
79 | 030408001022 |  | 电力电缆 | 1、名称:阻燃铜芯电力电缆 2、规格:ZC-YJV-0.6/1kV (3X25+2X16) | m | 30.000
80 | 030408001023 |  | 电力电缆 | 1、名称:阻燃铜芯电力电缆 2、规格:ZC-YJV-0.6/1kV (5X16) | m | 150.000
81 | 030408001024 |  | 电力电缆 | 1、名称:阻燃铜芯电力电缆 2、规格:ZC-YJV-0.6/1kV (5X10) | m | 350.000
82 | 030408001025 |  | 电力电缆 | 1、名称:阻燃铜芯电力电缆 2、规格:ZC-YJV-0.6/1kV (4X10) | m | 131.000
83 | 030408001026 |  | 电力电缆 | 1、名称:低压无卤阻燃铜芯电力电缆 2、规格:WDZB-YJY-0.6/1kV (4X240) | m | 600.000
84 | 030408001027 |  | 电力电缆 | 1、名称:低压无卤阻燃铜芯电力电缆 2、规格:WDZB-YJY-0.6/1kV (3X240+1X120) | m | 1800.000
85 | 030408001028 |  | 电力电缆 | 1、名称:低压无卤阻燃铜芯电力电缆 2、规格:WDZB-YJY-0.6/1kV (3X150+1X70) | m | 610.000
86 | 030408001029 |  | 电力电缆 | 1、名称:低压无卤阻燃铜芯电力电缆 2、规格:WDZB-YJY-0.6/1kV (4X120) | m | 390.000
87 | 030408001030 |  | 电力电缆 | 1、名称:低压无卤阻燃铜芯电力电缆 2、规格:WDZB-YJY-0.6/1kV (3X70+1X35) | m | 441.000
88 | 030408001031 |  | 电力电缆 | 1、名称:柔性矿物绝缘电缆 2、规格:BBTRZ-0.6/1kV (3X240+1X120) | m | 400.000
89 | 030408001032 |  | 电力电缆 | 1、名称:柔性矿物绝缘电缆 2、规格:BBTRZ-0.6/1kV (3X120+1X70) | m | 500.000
90 | 030408001033 |  | 电力电缆 | 1、名称:柔性矿物绝缘电缆 2、规格:BBTRZ-0.6/1kV (4X16) | m | 390.000
91 | 030408001034 |  | 电力电缆 | 1、名称:柔性矿物绝缘电缆 2、规格:BBTRZ-0.6/1kV (4X6) | m | 410.000
92 | 030408001035 |  | 电力电缆 | 1、名称:柔性矿物绝缘电缆 2、规格:BBTRZ-0.6/1kV (5X6) | m | 2000.000
93 | 030408006001 |  | 电力电缆头 | 1、名称:户外冷缩式高压终端头 2、规格:适用于8.7/15kV 3x300电缆 | 个 | 4.000
94 | 030408006002 |  | 电力电缆头 | 1、名称:户外冷缩式高压终端头 2、规格:适用于8.7/15kV 3x150电缆 | 个 | 4.000
95 | 030408006003 |  | 电力电缆头 | 1、名称:户外冷缩式高压终端头 2、规格:适用于8.7/15kV 3x95电缆 | 个 | 40.000
96 | 030408006004 |  | 电力电缆头 | 1、名称:低压电缆头制作安装 2、电压等级(kv):0.6/1kV | 项 | 1.000
97 | 030408006005 |  | 电力电缆头 | 1、名称:矿物绝缘电缆电缆头制作安装 2、电压等级(kv):0.6/1kV | 项 | 1.000
98 | 030409002003 |  | 接地母线 | 1、名称:桥架接地线 2、规格:热镀锌扁钢40x4 | m | 1000.000
99 | 030409002004 |  | 接地母线 | 1、名称:接地线 2、规格:铜包钢扁钢40x4 | m | 11000.000
100 | 030414011003 |  | 接地装置 | 1、名称:接地系统调试 | 系统 | 1.000
101 | 030408003001 |  | 电缆保护管 | 1、名称:电缆管 2、规格:CPVC50*2.0 | m | 1600.000
102 | 030408003002 |  | 电缆保护管 | 1、名称:电缆管 2、规格:热镀锌钢管SC50*3.8 | m | 340.000
103 | 030408003003 |  | 电缆保护管 | 1、名称:电缆管 2、规格:热镀锌钢管SC125*4.5 | m | 2020.000
104 | 030413004001 |  | 电缆排管 | 1、规格:2xCPVC110*5，混凝土包封 2、混凝土强度等级:100mm厚碎石垫层，80mm厚C15混凝土基础，C20混凝土包封 3、其他:含管道敷设，模板，土方开挖回填外运等 | m | 140.000
105 | 030413004002 |  | 电缆排管 | 1、规格:3xCPVC110*5，混凝土包封 2、混凝土强度等级:100mm厚碎石垫层，80mm厚C15混凝土基础，C20混凝土包封 3、其他:含管道敷设，模板，土方开挖回填外运等 | m | 30.000
106 | 030413004003 |  | 电缆排管 | 1、规格:4xCPVC110*5，混凝土包封 2、混凝土强度等级:100mm厚碎石垫层，80mm厚C15混凝土基础，C20混凝土包封 3、其他:含管道敷设，模板，土方开挖回填外运等 | m | 700.000
107 | 030413004004 |  | 电缆排管 | 1、规格:6xCPVC110*5，混凝土包封 2、混凝土强度等级:100mm厚碎石垫层，80mm厚C15混凝土基础，C20混凝土包封 3、其他:含管道敷设，模板，土方开挖回填外运等 | m | 480.000
108 | 030413004005 |  | 电缆排管 | 1、规格:8xCPVC110*5，混凝土包封 2、混凝土强度等级:100mm厚碎石垫层，80mm厚C15混凝土基础，C20混凝土包封 3、其他:含管道敷设，模板，土方开挖回填外运等 | m | 450.000
109 | 030413004006 |  | 电缆排管 | 1、规格:9xCPVC110*5，混凝土包封 2、混凝土强度等级:100mm厚碎石垫层，80mm厚C15混凝土基础，C20混凝土包封 3、其他:含管道敷设，模板，土方开挖回填外运等 | m | 15.000
110 | 030413004007 |  | 电缆排管 | 1、规格:10xCPVC110*5，混凝土包封 2、混凝土强度等级:100mm厚碎石垫层，80mm厚C15混凝土基础，C20混凝土包封 3、其他:含管道敷设，模板，土方开挖回填外运等 | m | 31.000
111 | 030413004008 |  | 电缆排管 | 1、规格:12xCPVC110*5，混凝土包封 2、混凝土强度等级:100mm厚碎石垫层，80mm厚C15混凝土基础，C20混凝土包封 3、其他:含管道敷设，模板，土方开挖回填外运等 | m | 321.000
112 | 030413004009 |  | 电缆排管 | 1、规格:16xCPVC110*5，混凝土包封 2、混凝土强度等级:100mm厚碎石垫层，80mm厚C15混凝土基础，C20混凝土包封 3、其他:含管道敷设，模板，土方开挖回填外运等 | m | 4.000
113 | 030413004010 |  | 电缆排管 | 1、规格:20xCPVC110*5(4行5列），混凝土包封 2、混凝土强度等级:100mm厚碎石垫层，80mm厚C15混凝土基础，C20混凝土包封 3、其他:含管道敷设，模板，土方开挖回填外运等 | m | 40.000
114 | 030413004011 |  | 电缆排管 | 1、规格:20xCPVC110*5（2行10列），混凝土包封 2、混凝土强度等级:100mm厚碎石垫层，80mm厚C15混凝土基础，C20混凝土包封 3、其他:含管道敷设，模板，土方开挖回填外运等 | m | 110.000
115 | 030413004012 |  | 电缆排管 | 1、规格:4xCPVC160*5，混凝土包封 2、混凝土强度等级:100mm厚碎石垫层，80mm厚C15混凝土基础，C20混凝土包封 3、其他:含管道敷设，模板，土方开挖回填外运等 | m | 3.000
116 | 030413004013 |  | 电缆排管 | 1、规格:6xCPVC160*5，混凝土包封 2、混凝土强度等级:100mm厚碎石垫层，80mm厚C15混凝土基础，C20混凝土包封 3、其他:含管道敷设，模板，土方开挖回填外运等 | m | 88.000
117 | 030413004014 |  | 电缆排管 | 1、规格:8xCPVC160*5，混凝土包封 2、混凝土强度等级:100mm厚碎石垫层，80mm厚C15混凝土基础，C20混凝土包封 3、其他:含管道敷设，模板，土方开挖回填外运等 | m | 80
118 | 030413004015 |  | 电缆排管 | 1、规格:12xCPVC160*5，混凝土包封 2、混凝土强度等级:100mm厚碎石垫层，80mm厚C15混凝土基础，C20混凝土包封 3、其他:含管道敷设，模板，土方开挖回填外运等 | m | 125
119 | 030413001003 |  | 铁构件 | 1、名称:综合管沟电缆支架 2、规格:热镀锌钢材 | Kg | 50000.000
120 | 030411003005 |  | 桥架 | 1、名称:梯式电缆桥架 2、规格:铝合金，500x150x3.0，2m跨距，带盖板 | m | 1000.000
121 | 030411003006 |  | 桥架 | 1、名称:梯式电缆桥架 2、规格:铝合金，300x150x2.5，2m跨距，带盖板 | m | 1000.000
冷藏箱堆场
122 | 030404017004 |  | 配电箱 | 1、名称:冷藏箱配电箱（主箱） 2、规格:IP65 3、基础形式、材质、规格:详见图纸 | 台 | 4.000
123 | 030404017005 |  | 配电箱 | 1、名称:冷藏箱配电箱（层箱） 2、规格:IP65 3、基础形式、材质、规格:详见图纸 | 台 | 4.000
124 | 030412002001 |  | 工厂灯 | 1、名称:防水防尘吸顶灯 2、规格:22W，LED,IP65 | 套 | 24.000
125 | 030412002002 |  | 工厂灯 | 1、名称:防水防尘弯灯 2、规格:杆高2.5m,22W，LED,IP65 | 套 | 8.000
126 | 030411003007 |  | 桥架 | 1、名称:槽式电缆桥架 2、规格:铝合金200x100x2，2m跨距，带盖板 | m | 100.000
127 | 030411003008 |  | 桥架 | 1、名称:槽式电缆桥架 2、规格:铝合金300x150x2 2m跨距，带盖板 | m | 70.000
128 | 030404035001 |  | 插座 | 1、名称:带开关联锁冷藏箱插座 2、规格:32A 4P AC440V (IP67) | 个 | 128.000
129 | 030408001036 |  | 电力电缆 | 1、规格:ZR-YJV22-0.6/1kV 4X6 | m | 400.000
130 | 030408001037 |  | 电力电缆 | 1、规格:ZR-YJV22-0.6/1kV 3X2.5 | m | 280.000
131 | 030408001038 |  | 电力电缆 | 1、规格:ZR-YJV22-0.6/1KV 3X120+2X70 | m | 25.000
132 | 030408001039 |  | 电力电缆 | 1、规格:ZR-YJV22-0.6/1KV 3X95+2X50 | m | 25.000
133 | 030408006006 |  | 电力电缆头 | 1、名称:电缆头制作安装 | 项 | 1.000
134 | 030408003004 |  | 电缆保护管 | 1、名称:保护管 2、规格:LV-5普利卡金属套管DN32 | m | 120.000
合计 | [7 empty] | 0

## 9岸电工程
9、岸电工程清单与计价表
工程名称：岸电工程
序号 | 项目编码 | 项目名称 | 项目特征描述 | 计量单位 | 工程量 | 综合单价（元） | 综合合价(元) | 备注
一、设备
1 | 030402018001 | 组合型成套箱式变电站 | 1.名称:变压变频电源装置 2.容量（kV·A):1250kVA,输入电压10kV/50Hz 输出电压6kV/50Hz或6.6kV/60Hz 3.其他:放置在2#变电所岸电室内,由厂家成套提供,并包括空调、照明、监控系统等;内部连接电缆括动力电缆及控制电缆 由厂家统一考虑。 | 台 | 2 |  |  | 该项报价不得低于400万/台 | 该项报价不得少于400万
2 | 030404017001 | 配电箱 | 1.名称:高压岸电接电箱(单插座) 2.规格:7.2kV,60Hz,1x350A,插座配有必要的安全保护装置、安全连锁回路和光纤连接装置。 插座防护等级IP67,箱体为316不锈钢,外壳防护等级为IP66 | 台 | 2
3 | 030404017002 | 配电箱 | 1.名称:高压岸电接电箱(双插座) 2.规格:7.2kV,60Hz,2x350A,插座配有必要的安全保护装置、安全连锁回路和光纤连接装置。 插座防护等级IP67,箱体为316不锈钢,外壳防护等级为IP66 | 台 | 2
4 | 030402017001 | 高压成套配电柜 | 1.名称:高压开关柜 2.规格:12kV,630A/31.5kA-4s | 台 | 10
二、材料
6 | 030408001001 | 电力电缆 | 1.规格:ZC-YJV22-8.7/15kV-3X120 | m | 2370
7 | 030408001002 | 电力电缆 | 1.规格:ZC-YJV22-0.6/1kV-3X2.5 | m | 1660
8 | 030408002001 | 控制电缆 | 1.规格:ZC-KVVP22-450/750-(10X2.5) | m | 1660
9 | 030411004001 | PE线 | 1.规格:ZC-BV-450/750V-1x120 | m | 1580
10 | 030408006001 | 电力电缆头 | 1.名称:低压电缆头制作安装 2.规格:0.6/1kV | 项 | 1
11 | 030408006002 | 电力电缆头 | 1.名称:高压电缆头制作安装 2.规格:8.7/15kV | 项 | 1
12 | 030502007001 | 光缆 | 1.规格:8芯单模铠装光缆 | m | 1660
合计 | [6 empty] | 0

## 10给水消防及排水工程
10 给水消防及排水工程清单与计价表
工程名称：给水消防及排水工程
序号 | 项目编码 | 项目名称 | 项目特征描述 | 计量单位 | 工程量 | 综合单价（元） | 综合合价(元) | 备注
一、市政给水系统
1.1 管道
1 | 031001006001 | 塑料管 | 1.名称:双层双色聚乙烯给水管 2.材质、规格:DN200 PN16 包含管件 3.连接形式:热熔 4.压力试验及吹、洗设计要求:管道冲洗、消毒 | m | 418
2 | 031001006002 | 塑料管 | 1.名称:双层双色聚乙烯给水管 2.材质、规格:DN150 PN16 包含管件 3.连接形式:热熔 4.压力试验及吹、洗设计要求:管道冲洗、消毒 | m | 22
3 | 031001007001 | 复合管 | 1.名称:衬塑钢管 2.材质、规格:DN200 PN16 壁厚5mm 3.压力试验及吹、洗设计要求:管道冲洗、消毒 | m | 17
1.2 设备阀门附件
4 | 031003003001 | 焊接法兰阀门 | 1.类型:软密封暗杆闸阀 2.材质:铸钢 3.规格、压力等级:DN200 PN16 4.连接形式:法兰 | 个 | 2
5 | 031003012001 | 倒流防止器 | 1.型号、规格:DN200 PN16 2.连接形式:法兰 | 套 | 1
6 | 031003008001 | 除污器(过滤器) | 1.名称:Y型过滤器 2.规格、压力等级:DN200 PN16 3.连接形式:法兰 | 组 | 1
7 | 031003013001 | 水表 | 1.名称:水表 2.型号、规格:DN200 PN16 | 个 | 1
8 | 031003010001 | 软接头(软管) | 1.材质:可曲挠橡胶软接 2.规格:DN200 PN16 3.连接形式:法兰 | 个 | 1
1.3 其他
9 | 031002001001 | 管道支架 | 1.名称:支吊架 2.材质:镀锌钢材 | kg | 200
10 | 040503002001 | 混凝土支墩 | 1.垫层材质、厚度:详见设计图纸及说明 | m3 | 0.5
11 | 040101002001 | 挖沟槽土方 | 1.土壤类别:综合 | m3 | 2379
12 | 040103001001 | 回填方 | 1.填方材料品种:砂 | m3 | 260
13 | 040103001002 | 回填方 | 1.填方材料品种:原土 | m3 | 2119
14 | 040103002001 | 余方弃置 | 1.运距:综合考虑 | m3 | 260
二、低区生活给水系统
2.1 管道
15 | 031001006003 | 塑料管 | 1.双层双色聚乙烯给水管 2.材质、规格:DN150 PN16 包含管件 3.连接形式:热熔 4.压力试验及吹、洗设计要求:管道冲洗、消毒 | m | 453
16 | 031001006004 | 塑料管 | 1.双层双色聚乙烯给水管 2.材质、规格:DN100 PN10 包含管件 3.连接形式:热熔 4.压力试验及吹、洗设计要求:管道冲洗、消毒 | m | 84
17 | 031001006005 | 塑料管 | 1.双层双色聚乙烯给水管 2.材质、规格:DN50 PN10 包含管件 3.连接形式:热熔 4.压力试验及吹、洗设计要求:管道冲洗、消毒 | m | 470
18 | 031001007002 | 复合管 | 1.名称:衬塑钢管 2.材质、规格:DN150 PN10 包含管件 3.连接形式:螺纹 4.压力试验及吹、洗设计要求:管道冲洗、消毒 | m | 3024
19 | 031001007003 | 复合管 | 1.名称:衬塑钢管 2.材质、规格:DN65 PN10 包含管件 3.连接形式:螺纹 4.压力试验及吹、洗设计要求:管道冲洗、消毒 | m | 57
20 | 031001007004 | 复合管 | 1.名称:衬塑钢管 2.材质、规格:DN50 PN10 包含管件 3.连接形式:螺纹 4.压力试验及吹、洗设计要求:管道冲洗、消毒 | m | 263
21 | 031001003001 | 不锈钢管 | 1.规格、压力等级:DN250 PN10 壁厚6.0mm 2.连接形式:电弧焊 3.压力试验及吹、洗设计要求:管道冲洗、消毒 4.预埋水工结构，包含管件 | m | 189
2.2 设备阀门附件
22 | 031003003002 | 焊接法兰阀门 | 1.类型:软密封暗杠闸阀 2.材质:铸钢 3.规格、压力等级:DN150 PN10 4.连接形式:法兰 | 个 | 1
23 | 031003003003 | 焊接法兰阀门 | 1.类型:软密封暗杠闸阀 2.材质:铸钢 3.规格、压力等级:DN100 PN10 4.连接形式:法兰 | 个 | 4
24 | 031003001001 | 螺纹阀门 | 1.类型:软密封暗杆闸阀 2.材质:铸钢 3.规格、压力等级:DN65 PN10 4.连接形式:螺纹 | 个 | 9
25 | 031003001002 | 螺纹阀门 | 1.类型:软密封暗杆闸阀 2.材质:铸钢 3.规格、压力等级:DN50 PN10 4.连接形式:螺纹 | 个 | 9
26 | 031003003004 | 焊接法兰阀门 | 1.类型:蝶阀 2.材质:铸钢 3.规格、压力等级:DN150 PN10 4.连接形式:法兰 | 个 | 10
27 | 031003001003 | 螺纹阀门 | 1.类型:蝶阀 2.材质:铸钢 3.规格、压力等级:DN50 PN10 4.连接形式:螺纹 | 个 | 1
28 | 031003013002 | 水表 | 1.型号、规格:DN65 PN10 2.连接形式:螺纹 | 个 | 9
29 | 030901011001 | 室外消火栓 | 1.名称:供水栓 2.型号、规格:SN65 含25m水带 | 套 | 9
30 | 031003010002 | 软接头(软管) | 1.材质:可曲挠橡胶软接 2.规格:DN150 PN10 3.连接形式:法兰 | 个 | 1
31 | 031003010003 | 软接头(软管) | 1.材质:可曲挠橡胶软接 2.规格:DN100 PN10 3.连接形式:法兰 | 个 | 4
32 | 031003010004 | 软接头(软管) | 1.材质:可曲挠橡胶软接 2.规格:DN50 PN10 3.连接形式:法兰 | 个 | 9
33 | 031003010005 | 软接头(软管) | 1.名称:不锈钢金属软管 2.规格:DN200 PN10 L=0.5m 3.连接形式:法兰 | 个 | 7
34 | 031003010006 | 软接头(软管) | 1.名称:不锈钢金属软管 2.规格:DN50 PN10 L=0.5m 3.连接形式:法兰 | 个 | 1
35 | 030601002001 | 压力仪表 | 1.名称:远程压力表 2.规格:0-1.6MPa 24VDC | 台 | 9
36 | 030601004001 | 流量仪表 | 1.名称:远程流量计 2.规格:0-150m3/h 24VDC 3.具备双向流的功能 | 台 | 9
2.3 其他
37 | 040504002001 | 重型钢筋混凝土阀门井 | 1.规格:φ1200 深度1.63m 2.井盖、井圈材质及规格:井盖荷载E600 3.含混凝土浇筑、模板制安、钢筋制安、拆模、养护、结构防腐等为完成混凝土结构的其他辅助工作 4.详室外检查井图集，含防坠措施 | 座 | 1
38 | 040504002002 | 重型钢筋混凝土阀门井 | 1.规格:φ1200 深度1.5m 2.井盖、井圈材质及规格:井盖荷载E600 3.含混凝土浇筑、模板制安、钢筋制安、拆模、养护、结构防腐等为完成混凝土结构的其他辅助工作 4.详室外检查井图集，含防坠措施 | 座 | 5
39 | 040504002003 | 重型钢筋混凝土阀门井 | 1.规格:φ1200 深度1.2m 2.井盖、井圈材质及规格:井盖荷载E600 3.含混凝土浇筑、模板制安、钢筋制安、拆模、养护、结构防腐等为完成混凝土结构的其他辅助工作 4.详室外检查井图集，含防坠措施 | 座 | 11
40 | 031002001002 | 管道支架 | 1.名称:支吊架 2.材质:镀锌钢材 | kg | 30000
41 | 040503002002 | 混凝土支墩 | 1.垫层材质、厚度:详见设计图纸及说明 | m3 | 0.5
42 | 040101002002 | 挖沟槽土方 | 1.土壤类别:综合 | m3 | 4618
43 | 040103001003 | 回填方 | 1.填方材料品种:砂 | m3 | 346
44 | 040103001004 | 回填方 | 1.填方材料品种:原土 | m3 | 4272
45 | 040103002002 | 余方弃置 | 1.运距：综合考虑 | m3 | 346
三、高区生活给水系统
3.1 管道
46 | 031001006006 | 塑料管 | 1.双层双色聚乙烯给水管 2.材质、规格:DN150 PN16 包含管件 3.连接形式:热熔 4.压力试验及吹、洗设计要求:管道冲洗、消毒 | m | 704
47 | 031001006007 | 塑料管 | 1.双层双色聚乙烯给水管 2.材质、规格:DN100 PN16 包含管件 3.连接形式:热熔 4.压力试验及吹、洗设计要求:管道冲洗、消毒 | m | 318
3.2 设备阀门附件
48 | 031003003005 | 焊接法兰阀门 | 1.类型:软密封暗杠闸阀 2.材质:铸钢 3.规格、压力等级:DN150 PN16 4.连接形式:法兰 | 个 | 2
49 | 031003003006 | 焊接法兰阀门 | 1.类型:软密封暗杠闸阀 2.材质:铸钢 3.规格、压力等级:DN100 PN16 4.连接形式:法兰 | 个 | 2
50 | 031003010007 | 软接头(软管) | 1.材质:可曲挠橡胶软接 2.规格:DN150 PN16 3.连接形式:法兰 | 个 | 2
51 | 031003010008 | 软接头(软管) | 1.材质:可曲挠橡胶软接 2.规格:DN100 PN16 3.连接形式:法兰 | 个 | 2
52 | 030601002002 | 压力仪表 | 1.名称:远程压力表 2.规格: 0-2.5MPa 24VDC | 台 | 1
53 | 030601004002 | 流量仪表 | 1.名称:远程流量计 2.规格:0-100m3/h 24VDC 3.具备双向流的功能 | 台 | 1
3.3 其他
54 | 040504002004 | 重型钢筋混凝土阀门井 | 1.规格:φ1200 深度1.63m 2.井盖、井圈材质及规格:井盖荷载E600 3.含混凝土浇筑、模板制安、钢筋制安、拆模、养护、结构防腐等为完成混凝土结构的其他辅助工作 4.详室外检查井图集，含防坠措施 | 座 | 2
55 | 040504002005 | 重型钢筋混凝土阀门井 | 1.规格:φ1200 深度1.5m 2.井盖、井圈材质及规格:井盖荷载E600 3.含混凝土浇筑、模板制安、钢筋制安、拆模、养护、结构防腐等为完成混凝土结构的其他辅助工作 4.详室外检查井图集，含防坠措施 | 座 | 2
56 | 040503002003 | 混凝土支墩 | 1.垫层材质、厚度:详见设计图纸及说明 | m3 | 0.5
57 | 040101002003 | 挖沟槽土方 | 1.土壤类别:综合 | m3 | 4930
58 | 040103001005 | 回填方 | 1.填方材料品种:砂 | m3 | 395
59 | 040103001006 | 回填方 | 1.填方材料品种:原土 | m3 | 4535
60 | 040103002003 | 余方弃置 | 1.运距：综合考虑 | m3 | 395
四、低区消火栓给水系统
4.1 管道
61 | 031001006008 | 塑料管 | 1.双层双色聚乙烯给水管 2.材质、规格:DN200 PN16 包含管件 3.连接形式:热熔 4.压力试验及吹、洗设计要求:水压试验、水冲洗。 | m | 1045
62 | 031001006009 | 塑料管 | 1.双层双色聚乙烯给水管 2.材质、规格:DN150 PN16 包含管件 3.连接形式:热熔 4.压力试验及吹、洗设计要求:水压试验、水冲洗。 | m | 2530
63 | 031001006010 | 塑料管 | 1.双层双色聚乙烯给水管 2.材质、规格:DN100 PN16 包含管件 3.连接形式:热熔 4.压力试验及吹、洗设计要求:水压试验、水冲洗。 | m | 267
64 | 030901001001 | 水喷淋钢管 | 1.名称:热浸锌镀锌无缝钢管 2.材质、规格:DN200 PN16 壁厚4.5mm 3.连接形式:法兰 4.压力试验及冲洗设计要求:水压试验、水冲洗。 | m | 3139
65 | 030901001002 | 水喷淋钢管 | 1.名称:热浸锌镀锌无缝钢管 2.材质、规格:DN150 PN16 壁厚4.5mm 3.连接形式:法兰 4.压力试验及冲洗设计要求:水压试验、水冲洗。 | m | 105
66 | 030901001003 | 水喷淋钢管 | 1.名称:热浸锌镀锌无缝钢管 2.材质、规格:DN100 PN16 壁厚4mm 3.连接形式:螺纹 4.压力试验及冲洗设计要求:水压试验、水冲洗。 | m | 201
67 | 031001003002 | 不锈钢管 | 1.规格、压力等级:DN250 PN10 壁厚6.0mm 2.连接形式:电弧焊 3.压力试验及吹、洗设计要求:水压试验、水冲洗。 4.预埋水工结构，包含管件 | m | 110
4.2 设备
68 | 030901011002 | 室外消火栓 | 1.名称:室外地上式消火栓 2.型号、规格:SS100/65 | 套 | 54
69 | 030901011003 | 室外消火栓 | 1.名称:室外地下式消火栓 2.型号、规格:SA100/65 | 套 | 15
4.3 设备阀门附件
70 | 031003003007 | 焊接法兰阀门 | 1.类型:弹性座封明杆闸阀 2.材质:铸钢 3.规格、压力等级:DN200 PN16 4.连接形式:法兰 | 个 | 14
71 | 031003003008 | 焊接法兰阀门 | 1.类型:弹性座封明杆闸阀 2.材质:铸钢 3.规格、压力等级:DN100 PN16 4.连接形式:法兰 | 个 | 6
72 | 031003003009 | 焊接法兰阀门 | 1.类型:涡轮传动法兰双偏心蝶阀 2.材质:铸钢 3.规格、压力等级:DN200 PN16 4.连接形式:法兰 | 个 | 9
73 | 031003010009 | 软接头(软管) | 1.材质:可曲挠橡胶软接 2.规格:DN200 PN16 | 个 | 14
74 | 031003010010 | 软接头(软管) | 1.材质:可曲挠橡胶软接 2.规格:DN100 PN16 3.连接形式:法兰 | 个 | 6
75 | 031003010011 | 软接头(软管) | 1.材质:不锈钢金属软管 2.规格:DN200 PN16 L=0.5m 外包金属编织物 | 个 | 8
76 | 030601002003 | 压力仪表 | 1.名称:远程压力表 2.规格: 0-2.5MPa 24VDC | 台 | 18
77 | 030601004003 | 流量仪表 | 1.名称:远程流量计 2.规格:0-50L/s 24VDC 具备双向流的功能 | 台 | 18
78 | 040504002006 | 重型钢筋混凝土阀门井 | 1.规格:φ1200 深度1.75m 2.井盖、井圈材质及规格:井盖荷载E600 3..含混凝土浇筑、模板制安、钢筋制安、拆模、养护、结构防腐等为完成混凝土结构的其他辅助工作 4.详室外检查井图集，含防坠措施 | 座 | 17
79 | 040504002007 | 重型钢筋混凝土阀门井 | 1.规格:φ1200 深度1.5m 2.井盖、井圈材质及规格:井盖荷载E600 3.含混凝土浇筑、模板制安、钢筋制安、拆模、养护、结构防腐等为完成混凝土结构的其他辅助工作 4.详室外检查井图集，含防坠措施 | 座 | 7
80 | 040504002008 | 重型钢筋混凝土阀门井 | 1.规格:φ1400 深度1.6m 2.井盖、井圈材质及规格:井盖荷载E600 3.含混凝土浇筑、模板制安、钢筋制安、拆模、养护、结构防腐等为完成混凝土结构的其他辅助工作板 4.详室外检查井图集，含防坠措施 | 座 | 14
81 | 031002001003 | 管道支架 | 1.名称:支吊架 2.材质:镀锌钢材 | kg | 30000
82 | 040503002004 | 混凝土支墩 | 1.垫层材质、厚度:详见设计图纸及说明 | m3 | 1
83 | 040101002004 | 挖沟槽土方 | 1.土壤类别:综合 | m3 | 17883
84 | 040103001007 | 回填方 | 1.填方材料品种:砂 | m3 | 1647
85 | 040103001008 | 回填方 | 1.填方材料品种:原土 | m3 | 16235
86 | 040103002004 | 余方弃置 | 1.运距:综合考虑 | m3 | 1647
五、高区消火栓给水系统
5.1 管道
87 | 031001006011 | 塑料管 | 1.名称:双层双色聚乙烯给水管 2.材质、规格:DN150 PN16 包含管件 3.连接形式:热熔 4.压力试验及吹、洗设计要求:水压试验、水冲洗。 | m | 517
88 | 030901001004 | 水喷淋钢管 | 1.名称:热浸锌镀锌无缝钢管 2.材质、规格:DN150 PN16 3.连接形式:法兰 4.压力试验及冲洗设计要求:水压试验、水冲洗。 | m | 273
5.2 设备阀门附件
89 | 031003003010 | 焊接法兰阀门 | 1.类型:弹性座封明杆闸阀 2.材质:铸钢 3.规格、压力等级:DN150 PN16 4.连接形式:法兰 | 个 | 3
90 | 031003003011 | 焊接法兰阀门 | 1.类型:涡轮传动法兰双偏心蝶阀 2.材质:铸钢 3.规格、压力等级:DN150 PN16 4.连接形式:法兰 | 个 | 2
91 | 031003010012 | 软接头(软管) | 1.材质:可曲挠橡胶软接 2.规格:DN150 PN16 | 个 | 3
92 | 030601002004 | 压力仪表 | 1.名称:远程压力表 2.规格: 0-2.5MPa 24VDC | 台 | 1
93 | 030601004004 | 流量仪表 | 1.名称:远程流量计 2.规格:0-50L/s 24VDC 具备双向流的功能 | 台 | 1
5.3 其他
94 | 040504002009 | 重型钢筋混凝土阀门井 | 1.规格:φ1200 深度1.63m 2.井盖、井圈材质及规格:井盖荷载E600 3.含混凝土浇筑、模板制安、钢筋制安、拆模、养护、结构防腐等为完成混凝土结构的其他辅助工作 4.详室外检查井图集，含防坠措施 | 座 | 4
95 | 031002001004 | 管道支架 | 1.名称:支吊架 2.材质:镀锌钢材 | kg | 4000
96 | 040503002005 | 混凝土支墩 | 1.垫层材质、厚度:详见设计图纸及说明 | m3 | 0.5
97 | 040101002005 | 挖沟槽土方 | 1.土壤类别:综合 | m3 | 2508
98 | 040103001009 | 回填方 | 1.填方材料品种:砂 | m3 | 218
99 | 040103001010 | 回填方 | 1.填方材料品种:原土 | m3 | 2290
100 | 040103002005 | 余方弃置 | 1.运距：综合考虑 | m3 | 218
六、自动喷淋给水系统
6.1 管道
101 | 031001006012 | 塑料管 | 1.名称:双层双色聚乙烯给水管 2.材质、规格:DN150 PN16 包含管件 3.连接形式:热熔 4.压力试验及吹、洗设计要求:水压试验、水冲洗。 | m | 517
102 | 030901001005 | 水喷淋钢管 | 1.名称:热浸锌镀锌无缝钢管 2.材质、规格:DN150 PN16 3.连接形式:法兰 4.压力试验及冲洗设计要求:水压试验、水冲洗。 | m | 273
6.2 设备阀门附件
103 | 031003003012 | 焊接法兰阀门 | 1.类型:弹性座封明杆闸阀 2.材质:铸钢 3.规格、压力等级:DN150 PN16 4.连接形式:法兰 | 个 | 3
104 | 031003003013 | 焊接法兰阀门 | 1.类型:涡轮传动法兰双偏心蝶阀 2.材质:铸钢 3.规格、压力等级:DN150 PN16 4.连接形式:法兰 | 个 | 2
105 | 031003010013 | 软接头(软管) | 1.材质:可曲挠橡胶软接 2.规格:DN150 PN16 | 个 | 3
106 | 030601002005 | 压力仪表 | 1.名称:远程压力表 2.规格: 0-2.5MPa 24VDC | 台 | 1
107 | 030601004005 | 流量仪表 | 1.名称:远程流量计 2.规格:0-80L/s 24VDC 具备双向流的功能 | 台 | 1
6.3 其他
108 | 040504002010 | 重型钢筋混凝土阀门井 | 1.规格:φ1200 深度1.63m 2.井盖、井圈材质及规格:井盖荷载E600 3.含混凝土浇筑、模板制安、钢筋制安、拆模、养护、结构防腐等为完成混凝土结构的其他辅助工作 4.详室外检查井图集，含防坠措施 | 座 | 4
109 | 031002001005 | 管道支架 | 1.名称:支吊架 2.材质:镀锌钢材 | kg | 3000
110 | 040503002006 | 混凝土支墩 | 1.垫层材质、厚度:详见设计图纸及说明 | m3 | 0.5
111 | 040101002006 | 挖沟槽土方 | 1.土壤类别:综合 | m3 | 2508
112 | 040103001011 | 回填方 | 1.填方材料品种:砂 | m3 | 218
113 | 040103001012 | 回填方 | 1.填方材料品种:原土 | m3 | 2290
114 | 040103002006 | 余方弃置 | 1.运距：综合考虑 | m3 | 218
七、生活污水系统
7.1 管道
115 | 031001006013 | 塑料管 | 1.名称:双层双色聚乙烯给水管 2.材质、规格:DN100 PN10 包含管件 3.连接形式:热熔 4.压力试验及吹、洗设计要求:水压试验及闭水试验 | m | 247
116 | 031001001001 | 热浸锌镀锌钢管 | 1.规格、压力等级:DN100 PN10 壁厚4.5mm,包含管件 2.连接形式:螺纹 3.压力试验及吹、洗设计要求:水压试验及闭水试验 | m | 1187
117 | 031001006014 | 双高筋增强聚乙烯螺旋波纹管 | 1.材质、规格:DN300，SN12.5 2.备注:包含管件 3.压力试验及吹、洗设计要求:闭水试验 | m | 840
118 | 031001003003 | 不锈钢管 | 1.规格、压力等级:DN250 PN10 壁厚6.0mm 2.连接形式:电弧焊 3.压力试验及吹、洗设计要求:闭水试验 4.预埋水工结构，包含管件 | m | 110
119 | 031001003004 | 不锈钢管 | 1.规格、压力等级:DN200 PN10 壁厚5.0mm 2.连接形式:电弧焊 3.压力试验及吹、洗设计要求:闭水试验 4.预埋水工结构，包含管件 | m | 47
7.2 设备
120 | 030109001001 | 离心式泵 | 1.名称:自吸泵 2.规格:Q=10m3/h，扬程H=25m 3.一用一备，含控制柜 | 台 | 2
121 | 03B003 | 船舶生活污水接收装置 | 1.Q=10m3/h，扬程H=30m,含控制柜 | 套 | 2
7.3 设备阀门附件
122 | 031003003014 | 焊接法兰阀门 | 1.类型:弹性座封明杆闸阀 2.材质:铸钢 3.规格、压力等级:DN100 PN10 4.连接形式:法兰 | 个 | 5
123 | 031003003015 | 焊接法兰阀门 | 1.类型:涡轮传动法兰双偏心蝶阀 2.材质:铸钢 3.规格、压力等级:DN100 PN10 4.连接形式:法兰 | 个 | 4
124 | 031003010014 | 软接头(软管) | 1.材质:可曲挠橡胶软接 2.规格:DN100 PN0 | 个 | 5
125 | 031003003016 | 焊接法兰阀门 | 1.类型:止回阀 2.材质:铸钢 3.规格、压力等级:DN100 PN0 4.连接形式:法兰 | 个 | 4
126 | 030601002006 | 压力仪表 | 1.名称:压力表 2.规格:Y100 0~1.6MPa | 台 | 4
127 | 031003010015 | 软接头(软管) | 1.名称:不锈钢金属软管 2.规格:DN100 PN16 L=0.5m 外包金属编织物 3.连接形式:法兰 | 个 | 3
128 | 030601002007 | 压力仪表 | 1.名称:远程压力表 2.规格: 0-1.6MPa 24VDC | 台 | 4
129 | 030601004006 | 流量仪表 | 1.名称:远程流量计 2.规格:0-30m3/h 24VDC 具备双向流的功能 | 台 | 4
130 | 040504002011 | 重型钢筋混凝土阀门井 | 1.规格:φ1200 深度1.50m,井盖承载力等级E600 2.详室外检查井图集，含防坠措施 3.含混凝土浇筑、模板制安、钢筋制安、拆模、养护、结构防腐等为完成混凝土结构的其他辅助工作 | 座 | 1
131 | 040504002012 | 钢筋混凝土检查井 | 1.规格:φ1000 均深1.8m 2.详见02S515页22 3.含混凝土浇筑、模板制安、钢筋制安、拆模、养护、结构防腐等为完成混凝土结构的其他辅助工作 | 座 | 40
132 | 031002001006 | 管道支架 | 1.名称:支吊架 2.材质:镀锌钢材 | kg | 12000
133 | 040503002007 | 混凝土支墩 | 1.垫层材质、厚度:详见设计图纸及说明 | m3 | 1
134 | 040101002007 | 挖沟槽土方 | 1.土壤类别:综合 | m3 | 7827
135 | 040103001013 | 回填方 | 1.填方材料品种:砂 | m3 | 897
136 | 040103001014 | 回填方 | 1.填方材料品种:原土 | m3 | 6931
137 | 040103002007 | 余方弃置 | 1.运距:综合考虑 | m3 | 897
八、生产污水系统
8.1 管道
138 | 031001006015 | 塑料管 | 1.名称:双层双色聚乙烯给水管 2.材质、规格:DN100 PN10 包含管件 3.连接形式:热熔 4.压力试验及吹、洗设计要求:水压试验及闭水试验 | m | 536
139 | 031001001002 | 热浸锌镀锌钢管 | 1.规格、压力等级:DN100 PN10 壁厚4.0mm,包含管件 2.连接形式:螺纹 3.压力试验及吹、洗设计要求:水压试验及闭水试验 | m | 1113
140 | 031001003005 | 不锈钢管 | 1.规格、压力等级:DN250 PN10 壁厚6.0mm 2.连接形式:电弧焊 3.压力试验及吹、洗设计要求:闭水试验 4.预埋水工结构，包含管件 | m | 74
8.2 设备
141 | 030109001002 | 离心式泵 | 1.名称:潜污泵 2.规格:Q=10m3/h，扬程H=30m 3.含控制柜 | 台 | 4
8.3 设备阀门附件
142 | 031003003017 | 焊接法兰阀门 | 1.类型:弹性座封明杆闸阀 2.材质:铸钢 3.规格、压力等级:DN100 PN10 4.连接形式:法兰 | 个 | 4
143 | 031003003018 | 焊接法兰阀门 | 1.类型:涡轮传动法兰双偏心蝶阀 2.材质:铸钢 3.规格、压力等级:DN100 PN10 4.连接形式:法兰 | 个 | 3
144 | 031003010016 | 软接头(软管) | 1.材质:可曲挠橡胶软接 2.规格:DN100 PN0 | 个 | 4
145 | 031003003019 | 焊接法兰阀门 | 1.类型:止回阀 2.材质:铸钢 3.规格、压力等级:DN100 PN0 4.连接形式:法兰 | 个 | 4
146 | 030601002008 | 压力仪表 | 1.名称:压力表 2.规格:DN100 PN10 | 台 | 4
147 | 031003010017 | 软接头(软管) | 1.名称:不锈钢金属软管 2.规格:DN100 PN16 L=0.5m 外包金属编织物 3.连接形式:法兰 | 个 | 1
148 | 030601002009 | 压力仪表 | 1.名称:远程压力表 2.规格: 0-1.6MPa 24VDC | 台 | 4
149 | 030601004007 | 流量仪表 | 1.名称:远程流量计 2.规格:0-30m3/h 24VDC 具备双向流的功能 | 台 | 4
8.4 其他
150 | 040504002013 | 重型钢筋混凝土阀门井 | 1.规格:φ1200 深度1.50m,井盖承载力等级E600 2.含混凝土浇筑、模板制安、钢筋制安、拆模、养护、结构防腐等为完成混凝土结构的其他辅助工作 3.详室外检查井图集，含防坠措施 | 座 | 2
151 | 040504002014 | 钢筋混凝土检查井 | 1.规格:φ1400 深度1.88m 2.含混凝土浇筑、模板制安、钢筋制安、拆模、养护、结构防腐等为完成混凝土结构的其他辅助工作 3.详见02S515页22 | 座 | 1
152 | 031002001007 | 管道支架 | 1.名称:支吊架 2.材质:镀锌钢材 | kg | 11000
153 | 040503002008 | 混凝土支墩 | 1.垫层材质、厚度:详见设计图纸及说明 | m3 | 0.5
154 | 040101002008 | 挖沟槽土方 | 1.土壤类别:综合 | m3 | 2549
155 | 040103001015 | 回填方 | 1.填方材料品种:砂 | m3 | 165
156 | 040103001016 | 回填方 | 1.填方材料品种:原土 | m3 | 2384
157 | 040103002008 | 余方弃置 | 1.运距：综合考虑 | m3 | 165
九、含油污水系统
9.1 管道
158 | 031001006016 | 塑料管 | 1.名称:双层双色聚乙烯给水管 2.材质、规格:DN100 PN10 包含管件 3.连接形式:热熔 4.压力试验及吹、洗设计要求:水压试验及闭水试验 | m | 74
159 | 031001001003 | 热浸锌镀锌钢管 | 1.规格、压力等级:DN100 PN10 壁厚4.0mm,包含管件 2.连接形式:螺纹 3.压力试验及吹、洗设计要求:水压试验及闭水试验 | m | 1691
160 | 031001003006 | 不锈钢管 | 1.规格、压力等级:DN250 PN10 壁厚6.0mm 2.连接形式:电弧焊 3.压力试验及吹、洗设计要求:闭水试验 4.预埋水工结构，包含管件 | m | 42
161 | 031001003007 | 不锈钢管 | 1.规格、压力等级:DN200 PN10 壁厚5.0mm 2.连接形式:电弧焊 3.压力试验及吹、洗设计要求:闭水试验 4.预埋水工结构，包含管件 | m | 47
9.2 设备
162 | 03B004 | 船舶含油污水接收装置 | 1.Q=10m3/h，扬程H=30m,含控制柜 | 套 | 2
163 | 030807004001 | 低压齿轮、液压传动、电动阀门 | 1.类型:电动闸板阀 2.规格、压力等级:B=1000 含控制柜 3.连接形式:法兰 | 个 | 1
164 | 030807004002 | 低压齿轮、液压传动、电动阀门 | 1.类型:电动闸板阀 2.规格、压力等级:B=700 含控制柜 3.连接形式:法兰 | 个 | 1
165 | 030807004003 | 低压齿轮、液压传动、电动阀门 | 1.类型:电动闸板阀 2.规格、压力等级:B=500 含控制柜 3.连接形式:法兰 | 个 | 1
9.3 设备阀门附件
166 | 031003003020 | 焊接法兰阀门 | 1.类型:涡轮传动法兰双偏心蝶阀 2.材质:铸钢 3.规格、压力等级:DN100 PN0 4.连接形式:法兰 | 个 | 5
167 | 031003010018 | 软接头(软管) | 1.名称:不锈钢金属软管 2.规格:DN100 PN16 L=0.5m 外包金属编织物 3.连接形式:法兰 | 个 | 2
168 | 030601002010 | 压力仪表 | 1.名称:远程压力表 2.规格: 0-1.6MPa 24VDC | 台 | 5
169 | 030601004008 | 流量仪表 | 1.名称:远程流量计 2.规格:0-30m3/h 24VDC 具备双向流的功能 | 台 | 5
9.4 其他
170 | 040504002015 | 钢筋混凝土闸板阀井 | 1.规格:2.0*2.0*3m 2.含混凝土浇筑、模板制安、钢筋制安、拆模、养护、结构防腐等为完成混凝土结构的其他辅助工作 3.详室外检查井图集，含防坠措施 | 座 | 1
171 | 031002001008 | 管道支架 | 1.名称:支吊架 2.材质:镀锌钢材 | kg | 17000
172 | 040503002009 | 混凝土支墩 | 1.垫层材质、厚度:详见设计图纸及说明 | m3 | 0.5
173 | 040101002009 | 挖沟槽土方 | 1.土壤类别:综合 | m3 | 337
174 | 040103001017 | 回填方 | 1.填方材料品种:砂 | m3 | 22
175 | 040103001018 | 回填方 | 1.填方材料品种:原土 | m3 | 314
176 | 040103002009 | 余方弃置 | 1.运距：综合考虑 | m3 | 22
十、中水系统
10.1 管道
177 | 031001006017 | 塑料管 | 1.名称:双层双色聚乙烯给水管 2.材质、规格:DN100 PN10 包含管件 3.连接形式:热熔 4.压力试验及吹、洗设计要求:水压试验及闭水试验 | m | 578
178 | 031001001004 | 热浸锌镀锌钢管 | 1.规格、压力等级:DN100 PN10 壁厚4mm,包含管件 2.连接形式:螺纹 3.压力试验及吹、洗设计要求:水压试验及闭水试验 | m | 1334
179 | 031001001005 | 热浸锌镀锌钢管 | 1.规格、压力等级:DN25 PN10 壁厚3.0mm,包含管件 2.连接形式:螺纹 3.压力试验及吹、洗设计要求:水压试验及闭水试验 | m | 68
10.2 设备
180 | 030901010001 | 室内消火栓 | 1.名称:冲洗栓箱 2.型号、规格:500*300*200 3.附件材质、规格:内含冲洗栓、软管卷盘、DN25橡胶管25m，箱壁厚2.0mm | 套 | 20
10.3 设备阀门附件
181 | 031003003021 | 焊接法兰阀门 | 1.类型:弹性座封明杆闸阀 2.材质:铸钢 3.规格、压力等级:DN100 PN10 4.连接形式:法兰 | 个 | 1
182 | 031003001004 | 螺纹阀门 | 1.类型:截止阀 2.规格、压力等级:DN25 PN10 3.连接形式:螺纹 | 个 | 13
183 | 031003003022 | 焊接法兰阀门 | 1.类型:涡轮传动法兰双偏心蝶阀 2.材质:铸钢 3.规格、压力等级:DN100 PN0 4.连接形式:法兰 | 个 | 2
184 | 031003010019 | 软接头(软管) | 1.材质:可曲挠橡胶软接 2.规格:DN100 PN0 | 个 | 1
185 | 031003010020 | 软接头(软管) | 1.名称:不锈钢金属软管 2.规格:DN150 PN16 L=0.5m 外包金属编织物 3.连接形式:法兰 | 个 | 5
186 | 030601002011 | 压力仪表 | 1.名称:远程压力表 2.规格: 0-1.6MPa 24VDC | 台 | 4
187 | 030601004009 | 流量仪表 | 1.名称:远程流量计 2.规格:0-80m3/h 24VDC 具备双向流的功能 | 台 | 4
10.4 其他
188 | 040504002016 | 重型钢筋混凝土阀门井 | 1.规格:φ1200 深度1.50m 2.盖板材质、规格:井盖荷载E600 3.含混凝土浇筑、模板制安、钢筋制安、拆模、养护、结构防腐等为完成混凝土结构的其他辅助工作 4.详室外检查井图集，含防坠措施 | 座 | 1
189 | 031002001009 | 管道支架 | 1.名称:支吊架 2.材质:镀锌钢材 | kg | 14000
190 | 040503002010 | 混凝土支墩 | 1.垫层材质、厚度:详见设计图纸及说明 | m3 | 0.5
191 | 040101002010 | 挖沟槽土方 | 1.土壤类别:综合 | m3 | 2627
192 | 040103001019 | 回填方 | 1.填方材料品种:砂 | m3 | 170
193 | 040103001020 | 回填方 | 1.填方材料品种:原土 | m3 | 2456
194 | 040103002010 | 余方弃置 | 1.运距：综合考虑 | m3 | 170
十一、雨水系统
11.1 管道
195 | 031001002001 | 钢管 | 1.名称:无缝钢管 2.规格、压力等级:DN100 壁厚4.0mm 3.包含管件，预埋水工结构,轨道排水 4.压力试验及吹、洗设计要求:水压试验及闭水试验 | m | 945
196 | 031001006018 | 双高筋增强聚乙烯螺旋波纹管 | 1.材质、规格:DN300，SN12.5 2.备注:包含管件 3.压力试验及吹、洗设计要求:闭水试验 | m | 3134
197 | 031001006019 | 双高筋增强聚乙烯螺旋波纹管 | 1.材质、规格:DN400，SN12.5 2.备注:包含管件 3.压力试验及吹、洗设计要求:闭水试验 | m | 1660
198 | 031001006020 | 双高筋增强聚乙烯螺旋波纹管 | 1.材质、规格:DN600，SN12.5 2.备注:包含管件 3.压力试验及吹、洗设计要求:闭水试验 | m | 1792
199 | 031001006021 | 双高筋增强聚乙烯螺旋波纹管 | 1.材质、规格:DN800，SN12.5 2.备注:包含管件 3.压力试验及吹、洗设计要求:闭水试验 | m | 1017
200 | 031001006022 | 双高筋增强聚乙烯螺旋波纹管 | 1.材质、规格:DN1000，SN12.5 2.备注:包含管件 3.压力试验及吹、洗设计要求:闭水试验 | m | 366
201 | 031001006023 | 双高筋增强聚乙烯螺旋波纹管 | 1.材质、规格:DN1200，SN12.5 2.备注:包含管件 3.压力试验及吹、洗设计要求:闭水试验 | m | 379
202 | 031001006024 | 双高筋增强聚乙烯螺旋波纹管 | 1.材质、规格:DN1500，SN12.5 2.备注:包含管件 3.压力试验及吹、洗设计要求:闭水试验 | m | 550
203 | 031001006025 | 双高筋增强聚乙烯螺旋波纹管 | 1.材质、规格:DN1800，SN12.5 2.备注:包含管件 3.压力试验及吹、洗设计要求:闭水试验 | m | 131
204 | 031001006026 | 双高筋增强聚乙烯螺旋波纹管 | 1.材质、规格:DN2000，SN12.5 2.备注:包含管件 3.压力试验及吹、洗设计要求:闭水试验 | m | 562
205 | 031001006027 | 塑料管 | 1.名称:UPVC排水管 2.材质、规格:DN150 3.连接形式:粘接 4.压力试验及吹、洗设计要求:闭水试验 | m | 2310
206 | 031001001006 | 热浸锌镀锌钢管 | 1.规格、压力等级:DN100 PN10 壁厚4mm,包含管件 2.连接形式:螺纹 3.压力试验及吹、洗设计要求:水压试验及闭水试验 | m | 315
11.2 设备
207 | 030109001003 | 离心式泵 | 1.名称:潜污泵 2.规格:Q=10m3/h，扬程H=10m 3.一用一备，含控制柜 | 台 | 30
11.3 设备阀门附件
208 | 031003003023 | 焊接法兰阀门 | 1.类型:鸭嘴阀 2.规格、压力等级:DN150 3.连接形式:法兰 | 个 | 350
209 | 031003003024 | 焊接法兰阀门 | 1.类型:弹性座封明杆闸阀 2.材质:铸钢 3.规格、压力等级:DN100 PN16 4.连接形式:法兰 | 个 | 44
210 | 031003010021 | 软接头(软管) | 1.材质:可曲挠橡胶软接 2.规格:DN100 PN16 | 个 | 30
211 | 031003003025 | 焊接法兰阀门 | 1.类型:止回阀 2.材质:铸钢 3.规格、压力等级:DN100 PN16 4.连接形式:法兰 | 个 | 30
212 | 030601002012 | 压力仪表 | 1.名称:压力表 2.规格:Y100 0~2.5MPa | 台 | 30
213 | 080902006001 | 超声波液位计 | 1.规格:量程0~5m，24VDC,0.75kW | 个 | 44
11.4 其他
214 | 040504002017 | 重型钢筋混凝土雨水检查井 | 1.规格:2600*2600 深度5.5m 2.盖板材质、规格:井盖荷载E600 3.含混凝土浇筑、模板制安、钢筋制安、拆模、养护、结构防腐等为完成混凝土结构的其他辅助工作 4.详见设计图纸及说明 | 座 | 1
215 | 040504002018 | 重型钢筋混凝土雨水检查井 | 1.规格:1400*2600 深度5.0m 2.盖板材质、规格:井盖荷载E600 3.含混凝土浇筑、模板制安、钢筋制安、拆模、养护、结构防腐等为完成混凝土结构的其他辅助工作 4.详见设计图纸及说明 | 座 | 2
216 | 040504002019 | 重型钢筋混凝土雨水检查井 | 1.规格:1200*2600 深度5.0m 2.盖板材质、规格:井盖荷载E600 3.含混凝土浇筑、模板制安、钢筋制安、拆模、养护、结构防腐等为完成混凝土结构的其他辅助工作 4.详见设计图纸及说明 | 座 | 1
217 | 040504002020 | 重型钢筋混凝土雨水检查井 | 1.规格:1100*2600 深度4.5m 2.盖板材质、规格:井盖荷载E600 3.含混凝土浇筑、模板制安、钢筋制安、拆模、养护、结构防腐等为完成混凝土结构的其他辅助工作 4.详见设计图纸及说明 | 座 | 17
218 | 040504002021 | 重型钢筋混凝土雨水检查井 | 1.规格:1400*2400 深度4.5m 2.盖板材质、规格:井盖荷载E600 3.含混凝土浇筑、模板制安、钢筋制安、拆模、养护、结构防腐等为完成混凝土结构的其他辅助工作 4.详见设计图纸及说明 | 座 | 1
219 | 040504002022 | 重型钢筋混凝土雨水检查井 | 1.规格:1600*2300 深度4.5m 2.盖板材质、规格:井盖荷载E600 3.含混凝土浇筑、模板制安、钢筋制安、拆模、养护、结构防腐等为完成混凝土结构的其他辅助工作 4.详见设计图纸及说明 | 座 | 1
220 | 040504002023 | 重型钢筋混凝土雨水检查井 | 1.规格:1100*2300 深度4.5m 2.盖板材质、规格:井盖荷载E600 3.含混凝土浇筑、模板制安、钢筋制安、拆模、养护、结构防腐等为完成混凝土结构的其他辅助工作 4.详见设计图纸及说明 | 座 | 13
221 | 040504002024 | 重型钢筋混凝土雨水检查井 | 1.规格:1100*2000 深度4.0m 2.盖板材质、规格:井盖荷载E600 3.含混凝土浇筑、模板制安、钢筋制安、拆模、养护、结构防腐等为完成混凝土结构的其他辅助工作 4.详见设计图纸及说明 | 座 | 20
222 | 040504002025 | 重型钢筋混凝土雨水检查井 | 1.规格:1900*1900 深度4.0m 2.盖板材质、规格:井盖荷载E600 3.含混凝土浇筑、模板制安、钢筋制安、拆模、养护、结构防腐等为完成混凝土结构的其他辅助工作 4.详见设计图纸及说明 | 座 | 2
223 | 040504002026 | 重型钢筋混凝土雨水检查井 | 1.规格:1200*1900 深度3.5m 2.盖板材质、规格:井盖荷载E600 3.含混凝土浇筑、模板制安、钢筋制安、拆模、养护、结构防腐等为完成混凝土结构的其他辅助工作 4.详见设计图纸及说明 | 座 | 2
224 | 040504002027 | 重型钢筋混凝土雨水检查井 | 1.规格:1000*1900 深度3.5m 2.盖板材质、规格:井盖荷载E600 3.含混凝土浇筑、模板制安、钢筋制安、拆模、养护、结构防腐等为完成混凝土结构的其他辅助工作 4.详见设计图纸及说明 | 座 | 2
225 | 040504002028 | 重型钢筋混凝土雨水检查井 | 1.规格:1600*1600 深度3.5m 2.盖板材质、规格:井盖荷载E600 3.含混凝土浇筑、模板制安、钢筋制安、拆模、养护、结构防腐等为完成混凝土结构的其他辅助工作 4.详见设计图纸及说明 | 座 | 1
226 | 040504002029 | 重型钢筋混凝土雨水检查井 | 1.规格:1400*1600 深度3.5m 2.盖板材质、规格:井盖荷载E600 3.含混凝土浇筑、模板制安、钢筋制安、拆模、养护、结构防腐等为完成混凝土结构的其他辅助工作 4.详见设计图纸及说明 | 座 | 1
227 | 040504002030 | 重型钢筋混凝土雨水检查井 | 1.规格:1200*1600 深度3.0m 2.盖板材质、规格:井盖荷载E600 3..含混凝土浇筑、模板制安、钢筋制安、拆模、养护、结构防腐等为完成混凝土结构的其他辅助工作 4.详见设计图纸及说明 | 座 | 1
228 | 040504002031 | 重型钢筋混凝土雨水检查井 | 1.规格:1100*1600 深度3.0m 2.盖板材质、规格:井盖荷载E600 3.含混凝土浇筑、模板制安、钢筋制安、拆模、养护、结构防腐等为完成混凝土结构的其他辅助工作 4.详见设计图纸及说明 | 座 | 10
229 | 040504002032 | 重型钢筋混凝土雨水检查井 | 1.规格:1200*1400 深度2.5m 2.盖板材质、规格:井盖荷载E600 3.含混凝土浇筑、模板制安、钢筋制安、拆模、养护、结构防腐等为完成混凝土结构的其他辅助工作 4.详见设计图纸及说明 | 座 | 1
230 | 040504002033 | 重型钢筋混凝土雨水检查井 | 1.规格:1100*1400 深度2.5m 2.盖板材质、规格:井盖荷载E600 3.含混凝土浇筑、模板制安、钢筋制安、拆模、养护、结构防腐等为完成混凝土结构的其他辅助工作 4.详见设计图纸及说明 | 座 | 16
231 | 040504002034 | 重型钢筋混凝土雨水检查井 | 1.规格:1200*1200 深度2.5m 2.盖板材质、规格:井盖荷载E600 3.含混凝土浇筑、模板制安、钢筋制安、拆模、养护、结构防腐等为完成混凝土结构的其他辅助工作 4.详见设计图纸及说明 | 座 | 4
232 | 040504002035 | 重型钢筋混凝土雨水检查井 | 1.规格:1100*1200 深度2.0m 2.盖板材质、规格:井盖荷载E600 3.含混凝土浇筑、模板制安、钢筋制安、拆模、养护、结构防腐等为完成混凝土结构的其他辅助工作 4.详见设计图纸及说明 | 座 | 37
233 | 040504002036 | 重型钢筋混凝土雨水检查井 | 1.规格:1000*1200 深度2.0m 2.盖板材质、规格:井盖荷载E600 3.含混凝土浇筑、模板制安、钢筋制安、拆模、养护、结构防腐等为完成混凝土结构的其他辅助工作 4.详见设计图纸及说明 | 座 | 2
234 | 040504002037 | 重型钢筋混凝土雨水检查井 | 1.规格:1000*1000 深度2.0m 2.盖板材质、规格:井盖荷载E600 3.含混凝土浇筑、模板制安、钢筋制安、拆模、养护、结构防腐等为完成混凝土结构的其他辅助工作 4.详见设计图纸及说明 | 座 | 138
235 | 040504009001 | 雨水口 | 1.名称:重型钢筋混凝土双篦雨水口 2.雨水篦子及圈口材质、型号、规格:篦子盖板荷载E600 3.含混凝土浇筑、模板制安、钢筋制安、拆模、养护、结构防腐等为完成混凝土结构的其他辅助工作 4.详见设计图纸及说明 | 座 | 463
236 | 040101002011 | 挖沟槽土方 | 1.土壤类别:综合 | m3 | 193696
237 | 040103001021 | 回填方 | 1.填方材料品种:砂 | m3 | 31118
238 | 040103001022 | 回填方 | 1.填方材料品种:原土 | m3 | 149707
239 | 040103002011 | 余方弃置 | 1.运距：综合考虑 | m3 | 43990
合计 | [6 empty] | 0

## 11环保工程
11、 环保工程量清单
序号 | 项目编码 | 工程项目名称 | 型号规格 | 单位 | 数量 | 综合单价（元） | 总价（元） | 备注
1 | 03B011 | 应急型围油栏 | WQJ1500 | 米 | 1200
2 | 03B012 | 收油机 | 能力9m3/h | 套 | 1
3 | 03B013 | 油拖网 | SW3 | 套 | 1
4 | 03B014 | 吸油毡 | PP-2 | 吨 | 2
5 | 03B015 | 溢油分散剂 | 按图纸要求 | 吨 | 1.5
6 | 03B016 | 溢油分散剂喷洒装置 | PSC40 | 套 | 1
7 | 03B017 | 轻便储油罐 | QG10 | 套 | 1
8 | 03B018 | 充气式围油栏集装箱 | WX3600 | 套 | 6
9 | 03B019 | 充气式围油栏动力站 | PK2060D | 套 | 3
10 | 03B023 | 垃圾桶 | 按图纸要求 | 个 | 100
|  | 合计 |  |  |  |  | 0

## 12自动控制工程
12、自动控制工程项目清单与计价表
工程名称：自动控制工程
序号 | 项目编码 | 项目名称 | 项目特征描述 | 计量单位 | 工程量 | 综合单价（元） | 综合合价(元) | 备注
12.1 陆域控制
一、计算机管理系统
1 | 030502007001 | 光缆 | 1.名称:系统光缆 2.规格:8芯单模光纤 | m | 12000
2 | 031101069001 | 网管小型机、网管工作站 | 1.名称:工作站 2.规格:i7/4G 500G | 套 | 10
3 | 031101069002 | 网管小型机、网管工作站 | 1.名称:工作站 2.规格:便携机 i7/4G 500G | 套 | 5
4 | 031101028001 | 打印机 | 1.规格:HP A3/A4 | 台 | 5
二、港区无线基站
5 | 031102012001 | 无线基站 | 1.规格:专用2.4G LTE | 套 | 28
6 | 030502007002 | 光缆 | 1.名称:无线基站光缆 2.规格:8芯单模光纤 | m | 29400
7 | 030408001001 | 电力电缆 | 1.名称:无线基站供电电缆 2.规格:ZB-YJV-3x6 | m | 13000
8 | 030408006001 | 电力电缆头 | 1.名称:电力电缆头 | 项 | 1
9 | 030408001002 | 电力电缆 | 1.名称:其他电缆 | 项 | 1
三、电缆及桥架
10 | 030408001003 | 电力电缆 | 1.规格:ZB-YJV-3x6 | m | 15000
11 | 030411003001 | 桥架 | 1.名称:铝合金槽式控制桥架 2.规格:200X100 | m | 8200
12 | 030413001001 | 控制桥架托臂 | 1.规格:L=250 | m | 4100
四、中控室
14 | 030505004001 | 操作台 | 1.规格:非标，含椅子 | 套 | 23
15 | 031101069003 | 网管小型机、网管工作站 | 1.名称:操作站 2.规格:i7/8G 1T | 套 | 14
16 | 030414011001 | 接地工程 |  | 项 | 1
五、生产辅助控制系统
5.1 照明控制系统
17 | 030404016001 | 控制箱 | 1.名称:高杆灯现场控制箱 2.规格:含光纤交换机、PLC、直流电源、中间继电器、接触器、断路器、防雷设备及控制箱等，防护等级不低于IP65。 3.安装方式:见相关图纸 | 台 | 24
18 | 030904013001 | 灯光监控主机 | 1.规格、线制:品牌工控机，含1台光纤以太网交换机，含软件 | 台 | 1
19 | 030502007003 | 光缆 | 1.名称:系统光缆 2.规格:8芯单模光纤 | m | 10000
20 | 030411001001 | 配管 | 1.名称:热镀锌钢管 2.规格:DN25 | m | 1500
21 | 030411001002 | 配管 | 1.名称:挠性金属连接管 2.规格:DN25，长0.5米，50根 | m | 25
5.2 综合管沟漏水检测系统、综合管沟排水巡检系统
22 | 030608001001 | 工业计算机柜、台设备 | 1.名称:控制主站 2.规格:含PLC主站及机柜 | 台 | 1
23 | 030504001001 | 控制服务器 | 1.规格:控制服务器含机柜 | 台 | 1
24 | 030501017001 | 软件 | 1.名称:综合管沟漏水检测系统软件 | 项 | 1
25 | 030501017002 | 软件 | 1.名称:综合管沟排水巡检系统软件 | 项 | 1
26 | 030501017003 | 软件 | 1.名称:单体用水检测系统软件 | 项 | 1
27 | 030501012001 | 交换机 | 1.名称:汇聚工业以太网交换机 | 台 | 1
28 | 030607006001 | 1#变电所SS1现场I/O站 | 1.IO点实际使用点量（DI:50、DO:35、AI:80）含机柜，冗余通信接口,IO卡件，电源模块、防浪涌、继电器等，机柜需预留20%卡件空间 2、含调试 | 套 | 1
29 | 030607006002 | 2#变电所SS1现场I/O站 | 1.IO点实际使用点量（DI:20、DO:15、AI:90）含机柜，冗余通信接口,IO卡件，电源模块、防浪涌、继电器等，机柜需预留20%卡件空间 2、含调试 | 套 | 1
30 | 030607006003 | 仓库现场I/O站 | 1.IO点实际使用点量（DI:20、DO:15、AI:60）含机柜，冗余通信接口,IO卡件，电源模块、防浪涌、继电器等，机柜需预留20%卡件空间 2、含调试 | 套 | 1
31 | 030607006004 | 生产污水处理站现场I/O站 | IO点实际使用点量（DI:20、DO:15、AI:40）含机柜，冗余通信接口,IO卡件，电源模块、防浪涌、继电器等，机柜需预留20%卡件空间 2、含调试 | 套 | 1
32 | 031101007001 | 不间断电源设备 | 1.名称:UPS电源及配电柜 2.规格:10KVA,60MIN,三进三出 | 套 | 3
33 | 030414007001 | 不间断电源 | 1.类型:不间断电源调试 10KVA | 系统 | 3
34 | 031101007002 | 不间断电源设备 | 1.名称:UPS电源及配电柜 2.规格:20KVA,60MIN,三进三出 | 套 | 1
35 | 030414007002 | 不间断电源 | 1.类型:不间断电源调试 20KVA | 系统 | 1
36 | 030502007004 | 光缆 | 1.名称:八芯单模铠装光缆 | m | 4400
37 | 030502005001 | 双绞线缆 | 1.规格:ZB-DJYPVP-2×2×1.5 | m | 113000
38 | 030408002001 | 控制电缆 | 1.规格:ZB-KVVP-10*1.5 | m | 11000
39 | 030408002002 | 控制电缆 | 1.规格:ZB-KVVP-12*1.5 | m | 3000
40 | 030408002003 | 控制电缆 | 1.规格:ZB-KVVP-7*1.5 | m | 11000
41 | 030408007001 | 控制电缆头 | 1.名称:控制电缆头 | 项 | 1
42 | 030408001004 | 电力电缆 | 1.名称:其他电缆 | 项 | 1
43 | 030501011001 | 防火墙 | 1.名称:防火墙 | 台 | 1
44 | 030411001003 | 配管 | 1.名称:热镀锌钢管 2.规格:DN20 | m | 2000
45 | 030411001004 | 配管 | 1.名称:热镀锌钢管 2.规格:DN25 | m | 2000
46 | 030411001005 | 配管 | 1.名称:挠性金属连接管 2.规格:DN25，长0.5米，50根 | m | 75
47 | 030411001006 | 配管 | 1.名称:挠性金属连接管 2.规格:DN20，长0.5米 | m | 250
48 | 030608007001 | 设备系统调试 | 1、综合管沟漏水检测系统、综合管沟排水巡检系统系统调试 | 套 | 1
六、火灾自动报警及消防联动系统
49 | 030904012001 | 火灾自动报警控制器（含机柜） | 1.规格、线制:含软件 | 台 | 1
50 | 030904013002 | 联动控制柜（含机柜） | 1.规格、线制:含系统软件 | 台 | 1
51 | 031102020001 | 数据处理中心设备 | 1.规格:含PC机和显示器、打印机、操作台、椅子 | 套 | 1
52 | 030501012002 | 交换机 | 1.名称:工业级交换机 2.层数:16口 | 台 | 1
53 | 031101028002 | 通讯管理机 | 1.名称、类别:通讯管理机 | 台 | 1
54 | 030904014001 | 消防电话及广播总机（含机柜） | 1.名称:消防电话及广播总机（含机柜） | 台 | 1
55 | 030904014002 | 消防电话分机（含机柜） | 1.名称:消防电话分机（含机柜） | 台 | 1
56 | 031101021001 | 操作台 | 1.规格:含椅子 | 台 | 1
57 | 030904012002 | 电气火灾报警监控主机 | 1.规格、线制:含机柜、联网设备、系统软件 | 台 | 1
58 | 030904012003 | 消防电源设备监控主机 | 1.规格、线制:含机柜、联网设备、系统软件 | 台 | 1
59 | 030904012004 | 消防应急照明监控主机 | 1.规格、线制:含机柜、联网设备、系统软件 | 台 | 1
60 | 030904012005 | 电气火灾报警监控分机 | 1、电气火灾报警监控分机 | 台 | 1
61 | 030904012006 | 消防电源设备监控分机 | 2、消防电源设备监控分机 | 台 | 1
62 | 030904012007 | 消防应急照明监控分机 | 3、消防应急照明监控分机 | 台 | 1
63 | 030502007005 | 光缆 | 1.名称:四芯单模铠装光缆 | m | 6000
64 | 030411004001 | 配线 | 1.规格:ZBN-RVSP-2X2.5 | m | 7000
65 | 030411004002 | 配线 | 1.规格:NH-RVSP-2x1.5 | m | 13000
66 | 030411004003 | 配线 | 1.规格:NH-BV-2x4 | m | 6000
67 | 030408001005 | 电力电缆 | 1.规格:ZBN-VV-2X2.5 | m | 500
68 | 030408006002 | 电力电缆头 | 1.名称:电力电缆头 | 项 | 1
69 | 030904011001 | 远程控制箱(柜) | 1.名称:远程显示控制箱 | 台 | 2
70 | 080903020001 | 自动报警系统调试 | 1.类别:火灾自动报警及消防联动系统调试 | 系统 | 1
12.2、口岸查验
一、室外口岸查验系统
1.1海关无线基站
71 | 031102012002 | 海关无线基站 | 1、详见设计图纸及相关规范 | 套 | 28
72 | 030502007006 | 光缆 | 1.名称:无线基站光缆 2.规格:8芯单模光纤 | m | 29400
73 | 030408001007 | 电力电缆 | 1.名称:无线基站供电电缆 2.规格:ZBN-YJV-3x6 | m | 13000
74 | 030408006003 | 电力电缆头 | 1.名称:电力电缆头 | 项 | 1
75 | 030411001007 | 配管 | 1.名称:热镀锌钢管 2.规格:DN25 | m | 2000
76 | 030411001008 | 配管 | 1.名称:热镀锌钢管 2.规格:DN20 | m | 2000
77 | 030411001009 | 配管 | 1.名称:挠性金属连接管 2.规格:DN25，长0.5米，50根 | m | 30
78 | 030411001010 | 配管 | 1.名称:挠性金属连接管 2.规格:DN20，长0.5米 | m | 30
1.2海事无线基站
79 | 031102012003 | 海事无线基站 | 1、详见设计图纸及相关规范 | 套 | 4
80 | 030502007007 | 光缆 | 1.名称:无线基站光缆 2.规格:8芯单模光纤 | m | 7400
81 | 030408001008 | 电力电缆 | 1.名称:无线基站供电电缆 2.规格:ZBN-YJV-3x6 | m | 1900
82 | 030408006004 | 电力电缆头 | 1.名称:电力电缆头 | 项 | 1
83 | 030411001011 | 配管 | 1.名称:热镀锌钢管 2.规格:DN25 | m | 200
84 | 030411001012 | 配管 | 1.名称:热镀锌钢管 2.规格:DN20 | m | 200
85 | 030411001013 | 配管 | 1.名称:挠性金属连接管 2.规格:DN25，长0.5米，50根 | m | 5
86 | 030411001014 | 配管 | 1.名称:挠性金属连接管 2.规格:DN20，长0.5米 | m | 5
1.3口岸信息网络系统
87 | 030501012003 | 交换机 | 1.名称:海事核心交换机 | 台 | 1
88 | 030501011002 | 防火墙 | 1.名称:海事接入防火墙 | 台 | 1
89 | 030501009001 | 路由器 | 1.名称:海事接入路由器 | 台 | 1
90 | 030502001001 | 机柜、机架 | 1.名称:海事机柜 | 台 | 1
91 | 030501012004 | 交换机 | 1.名称:海关核心交换机 | 台 | 1
92 | 030501011003 | 防火墙 | 1.名称:海关接入防火墙 | 台 | 1
93 | 030501009002 | 路由器 | 1.名称:海关接入路由器 | 台 | 1
94 | 030502001002 | 机柜、机架 | 1.名称:海关机柜 | 台 | 5
95 | 030501012005 | 交换机 | 1.名称:边检核心交换机 | 台 | 2
96 | 030501011004 | 防火墙 | 1.名称:边检接入防火墙 | 台 | 2
97 | 030501009003 | 路由器 | 1.名称:边检接入路由器 | 台 | 2
98 | 030502001003 | 机柜、机架 | 1.名称:边检机柜 | 台 | 5
99 | 031101007003 | 不间断电源设备 | 1.名称:UPS电源及配电柜 2.规格:10KVA,60MIN,三进三出 | 套 | 6
100 | 030414007003 | 不间断电源 | 1.类型:不间断电源调试 10KVA | 系统 | 6
合计 | [6 empty] | 0

## 13、绿化工程
13、绿化工程项目清单与计价表
工程名称: |  | 绿化工程
序号 | 项目编码 |  | 项目名称 | 项目特征描述 | 计量 单位 | 工程量 | 综合单价（元） | 综合合价(元) | 备注
13.1、绿化工程
1 | 050101009001 |  | 种植土回(换)填 | 1、回填种植土 | m3 | 15860
2 | 050102001001 |  | 栽植乔木 | 1、种类:凤凰木,假植苗，树形舒展，冠幅饱满，分支点不低于2.8M 2、胸径:15.1~16cm 3、高度:5.5m~6m 4、冠幅:3.5m~4m 5、养护期:12个月 6、支撑：金属杆支撑 | 株 | 56
3 | 050102001002 |  | 栽植乔木 | 1、种类:细叶榄仁,假植苗，主干直立，分支点为2-2.2M，不少于5层托，树形舒展，冠幅饱满 2、胸径:13.1~14cm 3、高度:6.5m~7m 4、冠幅:3.5m~4m 5、养护期:12个月 6、支撑：金属杆支撑 | 株 | 110
4 | 050102001003 |  | 栽植乔木 | 1、种类:香樟,假植苗，干直，分支点为2.2-2.5M，冠幅饱满 2、胸径:13.1~14cm 3、高度:5m~5.5m 4、冠幅:3m~3.5m 5、养护期:12个月 6、支撑：金属杆支撑 | 株 | 21.000
5 | 050102001004 |  | 栽植乔木 | 1、种类:红花羊蹄甲,假植苗，干直，分支点为2-2.2M，冠幅饱满 2、胸径:13.1~14cm 3、高度:4m~4.5m 4、冠幅:3m~3.5m 5、养护期:12个月 6、支撑：金属杆支撑 | 株 | 80.000
6 | 050102001005 |  | 栽植乔木 | 1、种类:黄槿,假植苗，干直，分支点为2-2.2M，冠幅饱满 2、胸径或干径:12.1~13cm 3、高度:4~4.5m 4、冠幅:3~3.5m 5、养护期:12个月 6、支撑：金属杆支撑 | 株 | 439
7 | 050102001006 |  | 栽植乔木 | 1、种类:鸡蛋花A,假植苗，分支点低于0.6M，树形优美，冠幅饱满 2、胸径或干径:20.1~21cm 3、高度:3~3.5m 4、冠幅:3.5~4m 5、养护期:12个月 6、支撑：金属杆支撑 | 株 | 1
8 | 050102001007 |  | 栽植乔木 | 1、种类:鸡蛋花,假植苗，分支点低于0.6M，树形优美，冠幅饱满 2、胸径或干径:15.1~16cm 3、高度:2.8~3m 4、冠幅:3~3.5 5、养护期:12个月 6、支撑：金属杆支撑 | 株 | 3
9 | 050102002001 |  | 栽植灌木 | 1、种类:大红花，假植苗，丛生球状，不脱脚，冠幅饱满 2、高度:1.5m 3、冠幅:1.5~1.6m 4、养护期:12个月 | 株 | 58
10 | 050102002002 |  | 栽植灌木 | 1、种类:黄金榕，假植苗，球型，不脱脚，冠幅饱满 2、高度:1.3~1.5m 3、冠幅:1.5m 4、养护期:12个月 | 株 | 24
11 | 050102005001 |  | 栽植绿篱 | 1、种类:勒杜鹃篱，盆苗，粉色，枝叶饱满，蜜植不露土 2、高度:35~40cm 3、冠幅:30~35cn 4、单位面积株数:25 5、养护期:12个月 | m2 | 532
12 | 050102008001 |  | 栽植花卉 | 1、花卉种类:小兔子狼尾草,袋苗 2、高度:30~35cm 3、冠幅:20~25cm 3、单位面积株数:36 4、养护期:12个月 | m2 | 96
13 | 050102002003 |  | 栽植灌木 | 1、种类:木麻黄,袋苗 2、高度:35~40cm 3、冠幅:25~30cm 4、养护期:12个月 | m2 | 801
14 | 050102008002 |  | 栽植花卉 | 1、花卉种类:灰莉,袋苗 2、高度:30~35cm 3、冠幅:25~30cm 3、单位面积株数:36 4、养护期:12个月 | m2 | 187
15 | 050102008003 |  | 栽植花卉 | 1、花卉种类:黄金叶,袋苗 2、高度:25~30cm 3、冠幅:20~25cm 3、单位面积株数:49 4、养护期:12个月 | m2 | 135
16 | 050102012001 |  | 铺种草皮 | 1、草皮种类：大叶油草 2、铺种方式：满铺，30*30草块，密缝铺，不露土 3、养护期：12个月 | m2 | 29153
17 | 050102012002 |  | 铺种草皮 | 1、草皮种类：大叶油草 2、铺种方式：护坡，坡度1：2，满铺，30*30草块，密缝铺，不露土 3、养护期：12个月 | m2 | 5383
18 | 050102013001 |  | 喷播植草(灌木)籽 | 1、草籽种类：植草砖区域撒播草籽，草籽品种为马尼拉草 2、养护期：12个月 | m2 | 3360
13.2、园建工程
19 | 050201001001 |  | 园路 | 1、1200x600x50厚烧面芝麻灰pc砖（10厚水泥膏粘贴） 2、横向每隔10米做缩缝;每隔20米做胀缝，纵向每隔6米做缩缝;每隔12米做胀缝，聚氯乙稀胶泥或沥青橡胶填缝 3、30厚1:2.5水泥砂浆找平层 4、200厚C25混凝土 5、300厚级配砂石垫层 6、分层素土夯实（压实系数0.93） | m2 | 7073.000
20 | 050201001002 |  | 园路 | 1、波打：600x200x50厚烧面芝麻白pc砖（10厚水泥膏粘贴） 2、横向每隔10米做缩缝;每隔20米做胀缝，纵向每隔6米做缩缝;每隔12米做胀缝，聚氯乙稀胶泥或沥青橡胶填缝 3、30厚1:2.5水泥砂浆找平层 4、200厚C25混凝土 5、300厚级配砂石垫层 6、分层素土夯实（压实系数0.93） | m2 | 128.500
21 | 011108001001 |  | 石材零星项目 | 平地树池： 1、600x200x80厚烧面芝麻黑花岗岩（弧形处300x200x80） 2、20厚1:2.5水泥砂浆 | m2 | 107.800
22 | 050201005001 |  | 嵌草砖(格)铺装 | 1、70厚250x190褐色井字植草砖，砖孔及砖缝处填种植土 2、30厚中粗砂垫层 3、100厚C25素混凝土 4、300厚级配砂石垫层 5、素土夯实（密实度≥93%） | m2 | 4510.000
23 | 011103004001 |  | 篮球场 | 1、13厚丙烯酸塑胶面层 2、100厚C25混凝土分块捣制，随打随抹平，每块纵横方向不大于6米，缝宽20，沥青砂浆处理，松木条嵌缝，要求平整 3、300厚级配砂石垫层 4、素土夯实（密实度≥93%） | m2 | 857
24 | 050305006001 |  | 成品座凳 | 1、成品座凳，款式由业主选定 | 个 | 30.000
合计 | [7 empty] | 0

## 14通信工程
14、通信工程项目清单与计价表
工程名称: |  | 通信工程
序号 | 项目编码 |  | 项目名称 | 项目特征描述 | 计量 单位 | 工程量 | 综合单价（元） | 综合合价(元) | 备注
14.1、陆域通信
（1）电话通信
1 | 031101027001 |  | 用户电话机线 | 1、名称、类别:用户电话机线 2、规格:DTMF | 架 | 500.000
2 | 030501002001 |  | 输出设备 | 1、名称:传真机 | 台 | 6.000
（2）无线通信
3 | 031102012001 |  | 甚高频无线电台 | 1、规格:25W | 套 | 2.000
4 | 031101095001 |  | VHF对讲机 | 1、VHF对讲机 | 台 | 10.000
5 | 030410001001 |  | 甚高频无线电台天线立杆 | 1、甚高频无线电台天线立杆 | 座 | 2.000
6 | 031102006001 |  | 甚高频无线电台天线塔防雷器 | 1、甚高频无线电台天线塔防雷器 | 个 | 2.000
7 | 031101042001 |  | 数字调度交换系统 | 1、数字调度交换系统 | 套 | 1.000
8 | 031102012002 |  | 基站 | 1、基站 | 套 | 1.000
9 | 031101069001 |  | 网管系统 | 1、网管系统 | 套 | 1.000
10 | 030506004001 |  | 录音系统 | 1、规格:录音系统 | 台 | 1.000
11 | 031101042002 |  | 数字调度台 | 1、数字调度台 | 套 | 3.000
12 | 030503005001 |  | 与其他系统接口 | 1、与其他系统接口 | 套 | 1.000
13 | 031101089001 |  | 无线车载台 | 1、名称:无线车载台 | 台 | 70.000
14 | 031101089002 |  | 无线手持台 | 1、名称:无线手持台 | 台 | 65.000
15 | 031101089003 |  | 无线室内台 | 1、名称:无线室内台 | 台 | 5.000
16 | 030608001001 |  | 操作台 | 1、名称:操作台 | 套 | 2.000
（3）CCTV系统
17 | 030501012001 |  | 核心网络交换机 | 1、规格:以太网核心交换机，可支持24个10GBASET电口，24个10G BASE-X SFP+端口 | 台 | 1.000
18 | 030501012002 |  | 汇聚网络交换机 | 1、规格:以太网核心交换机，可支持2个10GBASET电口，48个1000M端口，含交换机光模块 | 台 | 7.000
19 | 030501012003 |  | 接入网络交换机 | 1、规格:以太网交换机，支持24个10/100/1000BASE-T电口,支持4个1000BASE-X SFP端口 | 台 | 7.000
20 | 030904008001 |  | 模块(模块箱) | 1、名称:交换机光模块 | 个 | 14.000
21 | 030501013001 |  | 管理服务器 | 1、规格:配2个英特尔 至强 处理器 E5-2620v4 (八核 2.1GHz,)32GB（2*16G）DDR4-2400,600G硬盘4块 SAS | 台 | 1.000
22 | 030501013002 |  | 流媒体服务器 | 1、规格:配2个英特尔 至强 处理器 E5-2620v4 (八核 2.1GHz,)32GB（2*16G）DDR4-2400,600G硬盘4块 SAS | 台 | 1.000
23 | 030501013003 |  | 视频分析服务器 | 1、规格:配2个英特尔 至强 处理器 E5-2620v4 (八核 2.1GHz,)32GB（2*16G）DDR4-2400,600G硬盘4块 SAS | 台 | 2.000
24 | 030501017001 |  | 软件 | 1、名称:视频监控软件 2、规格:平台软件，含接入授权 | 套 | 1.000
25 | 030501017002 |  | 软件 | 1、名称:视频分析软件 | 套 | 1.000
26 | 031101069002 |  | 管理控制工作站 | 1、规格:英特尔酷睿i7四核3.4GHz处理器及以上， 内存16GB DDR4 SDRAM及以上； 500G 硬盘及以上； | 套 | 1.000
27 | 030506007001 |  | 数字视频矩阵 | 1、名称:数字视频矩阵 | 台 | 1.000
28 | 030507012001 |  | 6路解码卡 | 1、名称:6路解码卡 | 台 | 4.000
29 | 030501004001 |  | 存储设备 | 1、名称:网络存储服务管理器-磁盘阵列 2、规格:1080P，H.265格式存储，3个月存储 | 台 | 2.000
30 | 030501004002 |  | 存储设备 | 1、名称:硬盘 2、规格:8T | 台 | 70.000
31 | 030507014001 |  | 55"LCD拼接屏 | 1、规格:分辨率：1920x1080；视角：178°(水平)/ 178°(垂直)；物理拼缝<1.7mm；含配件及支架 | 个 | 21.000
32 | 粤030507022001 |  | 大屏控制系统 | 1、名称:大屏控制系统 | 台 | 1.000
33 | 030501013004 |  | 客户端电脑 | 1、规格:配2个英特尔 至强 处理器 E5-2620v4 (八核 2.1GHz,)32GB（2*16G）DDR4-2400 | 台 | 1.000
34 | 030501003001 |  | 键盘 | 1、名称:CCTV专用控制键盘 | 台 | 1.000
35 | 030501010001 |  | 光收发器 | 1、规格:双芯单模，10/100M自适应，1光口4电口 | 对 | 45.000
36 | 030507008001 |  | 室外全景多目摄像机 | 1、类别:1080P、IP66、室外防护、红外夜视、含支架、500万像素 | 台 | 12.000
37 | 030507008002 |  | 室外球型云台摄像机 | 1、类别:20倍光学变焦镜头、360°电动云台、1080P、IP66、室外防护、红外夜视、含支架、500万像素 | 台 | 26.000
38 | 030507008003 |  | 室内球型云台摄像机 | 1、类别:10倍变焦镜头、360°电动云台、1080P、IP65、红外夜视、含支架 | 台 | 3.000
39 | 030507008004 |  | 室内球型云台摄像机 | 1、类别:10倍变焦镜头、360°电动云台、1080P、IP66、红外夜视、含支架、防爆 | 台 | 4.000
40 | 030507008005 |  | 室外枪式固定摄像机 | 1、类别:5倍光学变焦镜头、1080P、IP66、室外防护、红外夜视、含支架、400万像素 | 台 | 19.000
41 | 030507008006 |  | 室内枪式固定摄像机 | 1、类别:定焦镜头、室内罩、400万像素 | 台 | 8.000
42 | 030507008007 |  | 室内枪式固定摄像机 | 1、类别:定焦镜头、室内罩、401万像素、防爆 | 台 | 12.000
43 | 030502010001 |  | 配线架 | 1、规格:数据RJ45配线架，24口；含理线架 | 个 | 1.000
44 | 030502009001 |  | 跳线 | 1、规格:RJ45，六类非屏蔽3米跳线 | 条 | 150.000
45 | 030502005001 |  | 双绞线缆 | 1、规格:CAT 6，非屏蔽 | m | 1000.000
46 | 030408001040 |  | 电源线 | 1、规格:RVV 3×1.5 | m | 1000.000
47 | 030610001001 |  | 室外终端箱 | 1、规格:不锈钢防水室外箱，IP65，根据内含设备尺寸非标定制 | 台 | 52.000
48 | 030610001002 |  | 室外终端箱 | 1、规格:防爆、不锈钢防水室外箱，IP66，根据内含设备尺寸非标定制 | 台 | 8.000
49 | 粤030501018001 |  | 防雷器 | 1、规格:放电容量≥10KVA，电源及信号保护2合1 | 个 | 66.000
50 | 030608001002 |  | 操作台 | 1、名称:操作台 | 套 | 2.000
51 | 030502001001 |  | 机柜 | 1、规格:19英寸标准机柜600mm*1200mm*2000mm/42U 含、电源、风扇等 | 台 | 3.000
52 | 030610001003 |  | 供电配电箱 | 1、规格:20路 | 台 | 2.000
53 | 030410001002 |  | 摄像机立杆 | 1、规格:10米 | 座 | 8.000
54 | 030410001003 |  | 摄像机立杆 | 1、规格:5米 | 座 | 17.000
55 | 030507017001 |  | 安全防范分系统调试 | 1、名称:CCTV系统调试 | 系统 | 1.000
（4）周界安防系统
56 | 030501012004 |  | 核心网络交换机 | 1、规格:以太网核心交换机，可支持2个10GBASET电口，24个101000M端口 | 台 | 1.000
57 | 030501012005 |  | 接入网络交换机 | 1、规格:以太网交换机，支持24个10/100/1000BASE-T电口,支持4个1000BASE-X SFP端口 | 台 | 2.000
58 | 030904008002 |  | 交换机光模块 | 1、规格:交换机光模块 | 个 | 4.000
59 | 030501013005 |  | 智能防入侵分析管理服务器 | 1、规格:配2个英特尔 至强 处理器 E5-2620v4 (八核 2.1GHz,)32GB（2*16G）DDR4-2400，600G硬盘4块 SAS | 台 | 1.000
60 | 030501013006 |  | 流媒体服务器 | 1、规格:配2个英特尔 至强 处理器 E5-2620v4 (八核 2.1GHz,)32GB（2*16G）DDR4-2400，600G硬盘4块 SAS | 台 | 1.000
61 | 030501017003 |  | 智能分析软件 | 1、名称:智能分析软件 | 套 | 1.000
62 | 030501013007 |  | 客户端电脑主机 | 1、规格:英特尔酷睿i5四核3.4GHz处理器及以上， 内存16GB及以上； 500G 硬盘及以上；27英寸宽屏液晶显示器，及视频监控软件 | 台 | 1.000
63 | 030501004003 |  | 存储设备 | 1、名称:网络存储服务管理器-磁盘阵列 2、规格:1080P，H.265格式存储，3个月存储 | 台 | 1.000
64 | 030506007002 |  | 视频系统设备 | 1、名称:数字视频矩阵 | 台 | 1.000
65 | 030507014002 |  | 显示设备 | 1、名称:55"LCD拼接屏 2、规格:分辨率：1920x1080；视角：178°(水平)/ 178°(垂直)；物理拼缝<1.7mm；含配件及支架 | 台 | 6.000
66 | 030507014003 |  | 显示设备 | 1、名称:键盘 2、规格:CCTV专用控制键盘 | 台 | 1.000
67 | 030507012002 |  | 6路解码卡 | 1、名称:6路解码卡 | 台 | 1.000
68 | 030501004004 |  | 存储设备 | 1、名称:硬盘 2、规格:8T | 台 | 18.000
69 | 030503005002 |  | 系统接口 | 1、名称:系统接口 | 套 | 1.000
70 | 030507008008 |  | 室外枪式固定摄像机 | 1、类别:定焦镜头、室外罩，IP66、夜视、含支架 | 台 | 24.000
71 | 030501010002 |  | 光收发器 | 1、规格:双芯单模，10/100M自适应，1光口4电口 | 对 | 24.000
72 | 粤030501018002 |  | 防雷器 | 1、规格:放电容量≥10KVA，电源及信号保护2合1 | 个 | 24.000
73 | 030502010002 |  | 配线架 | 1、规格:数据RJ45配线架，24口；含理线架 | 个 | 1.000
74 | 030502009002 |  | 跳线 | 1、规格:RJ45，六类非屏蔽3米跳线 | 条 | 48.000
75 | 030502005002 |  | 双绞线缆 | 1、规格:CAT 6，非屏蔽 | m | 500.000
76 | 030408001041 |  | 电源线 | 1、规格:RVV 3×1.5 | m | 500.000
77 | 030502010003 |  | 配线架 | 1、名称:光纤配线架 2、规格:24芯，适配19”机柜 | 个 | 2.000
78 | 030502001002 |  | 机柜 | 1、规格:19英寸标准机柜600mm*1200mm*2000mm/42U 含、电源、风扇等 | 台 | 1.000
79 | 030507017002 |  | 安全防范分系统调试 | 1、名称:周界安防系统调试 | 系统 | 1.000
（5）管道及线缆
80 | 031103002001 |  | 通信管道 | 1、规格、型号:UPVC110圆管，含配件 | m | 1000.000
81 | 031103002002 |  | 通信管道 | 1、规格、型号:UPVC50圆管，含配件 | m | 600.000
82 | 031103002003 |  | 通信管道 | 1、规格、型号:UPVC 110*110方管，含配件 | m | 215.000
83 | 031103002004 |  | 通信管道 | 1、规格、型号:UPVC SVSY48*4，含配件 | m | 870.000
84 | 031103002005 |  | 通信管道 | 1、规格、型号:UPVC SVSY31*9，含配件 | m | 9300.000
85 | 031103002006 |  | 通信管道 | 1、规格、型号:SC50 | m | 960.000
86 | 030413004016 |  | 管道包封 | 1、规格:6管包封 2、混凝土强度等级:C20混凝土包封，C15混凝土基础，碎石地基 3、含:混凝土模板，土方开挖回填等 | m | 400.000
87 | 030413004017 |  | 管道包封 | 1、规格:2管包封 2、混凝土强度等级:C20混凝土包封，C15混凝土基础，碎石地基 3、含:混凝土模板，土方开挖回填等 | m | 3600.000
88 | 030413005001 |  | 人孔砌筑 | 1、名称:人孔 2、规格:详见系统图 | 个 | 1.000
89 | 030413005002 |  | 手孔砌筑 | 1、名称:手孔 2、规格:详见系统图 | 个 | 58.000
90 | 030502006001 |  | 电话通信电缆 | 1、规格:HYAT50x2x0.6 | m | 665.000
91 | 030502006002 |  | 电话通信电缆 | 1、规格:HYAT20x2x0.5 | m | 2350.000
92 | 030502006003 |  | 电话通信电缆 | 1、规格:HYAT10x2x0.5 | m | 1250.000
93 | 030502010004 |  | 电话总配线架(MDF) | 1、规格:1500P，1500回线，含保安接线排,保安单元,测试接线排,告警系统等 | 个 | 1.000
94 | 030502003001 |  | 电话分线盒 | 1、材质:铝合金/冷轧钢板 2、规格:50P 3、安装方式:嵌壁式 | 个 | 2.000
95 | 030502003002 |  | 电话分线盒 | 1、材质:铝合金/冷轧钢板 2、规格:20P 3、安装方式:嵌壁式 | 个 | 4.000
96 | 030502003003 |  | 电话分线盒 | 1、材质:铝合金/冷轧钢板 2、规格:10P 3、安装方式:嵌壁式 | 个 | 6.000
97 | 031103008001 |  | 光缆 | 1、规格、型号:GYTA-24B1.3 | m | 4550.000
98 | 031103008002 |  | 光缆 | 1、规格、型号:GYTA-12B1.3 | m | 6300.000
99 | 031103008003 |  | 光缆 | 1、规格、型号:GYTA-6B1.3 | m | 17500.000
100 | 030408001042 |  | 供电电缆 | 1、规格:YJV 3*4 0.6/1KV | m | 12800.000
101 | 030502001003 |  | 光纤配线柜 | 1、规格:19寸机柜，柜内配4个ODF单元,每单元含48芯配线架（2U），LC型 | 台 | 2.000
102 | 030502010005 |  | 光线配线架 | 1、规格:48芯（24口）LC，含耦合器，适配19”机柜 | 个 | 35.000
103 | 031101018001 |  | 室外光配线箱 | 1、型号、规格:IP65，含48芯光配线架，支架、基础等 | 台 | 50.000
104 | 030502009003 |  | 光跳线 | 1、规格:单模LC-LC双芯光纤跳线3M | 条 | 540.000
105 | 030502016001 |  | 尾纤 | 1、规格:单模 | 根 | 1200.000
106 | 030502015001 |  | 光纤尾纤盒 | 1、规格:24口 | 个 | 3.000
107 | 030502015002 |  | 光纤尾纤盒 | 1、规格:12口 | 个 | 9.000
108 | 030502015003 |  | 光纤尾纤盒 | 1、规格:6口 | 个 | 36.000
109 | 030502001004 |  | 机柜 | 1、规格:19英寸标准机柜600mm*800mm*2000mm/42U | 台 | 3.000
110 | 03B010001 |  | 通信防雷接地设施 | 1、内容:含接地线，浪涌保护器等 2、详见设计图纸 | 项 | 1.000
（6）人员与车辆定位系统
111 | 030501013008 |  | 应用服务器 | 1、规格:配2个英特尔 至强 处理器 E5-2620v4 (八核 2.1GHz,)32GB（2*16G）DDR4-2400,600G硬盘4块 SAS | 台 | 1.000
112 | 030501013009 |  | 数据库服务器与存储系统 | 1、名称:数据库服务器与存储系统 | 台 | 1.000
113 | 030501012006 |  | 接入网络交换机 | 1、规格:以太网交换机，支持24个10/100/1000BASE-T电口,支持4个1000BASE-X SFP端口 | 台 | 1.000
114 | 030904008003 |  | 光模块 | 1、名称:光模块 | 个 | 8.000
115 | 031102012003 |  | 北斗导航差分站 | 1、规格:北斗导航差分站 | 套 | 2.000
116 | 030501013010 |  | 电脑工作站 | 1、名称:电脑工作站 | 台 | 1.000
117 | 030504003001 |  | 智能定位头盔 | 1、规格:智能定位头盔 | 台 | 180.000
118 | 030504003002 |  | 车载定位终端 | 1、规格:车载定位终端 | 台 | 65.000
119 | 030501017004 |  | 管理系统软件 | 1、规格:管理系统软件 | 套 | 1.000
120 | 030503005003 |  | 与其他系统接口 | 1、详见设计图纸及说明 | 套 | 1.000
14.2、口岸通信
（1）海关CCTV系统
121 | 030501012007 |  | 核心网络交换机 | 1、规格:以太网核心交换机，支持24个10/100/1000BASE-T电口,支持4个1000BASE-X SFP端口 | 台 | 1.000
122 | 030501012008 |  | 接入网络交换机 | 1、规格:以太网交换机，支持24个10/100/1000BASE-T电口,支持4个1000BASE-X SFP端口 | 台 | 3.000
123 | 030904008004 |  | 交换机光模块 | 1、名称:交换机光模块 | 个 | 6.000
124 | 030501004005 |  | 存储设备 | 1、名称:网络硬盘录像机 2、规格:1080P，H.265格式存储，3个月存储 | 台 | 3.000
125 | 030501004006 |  | 存储设备 | 1、名称:硬盘 2、规格:8T | 台 | 45.000
126 | 030501017005 |  | 视频监控软件 | 1、规格:平台软件，含接入授权 | 套 | 1.000
127 | 030507014004 |  | 55"LCD拼接屏 | 1、规格:分辨率：1920x1080；视角：178°(水平)/ 178°(垂直)；物理拼缝<1.7mm；含配件及支架 | 个 | 4.000
128 | 030506007003 |  | 数字视频矩阵 | 1、规格:数字视频矩阵 | 台 | 1.000
129 | 030507012003 |  | 6路解码卡 | 1、名称:6路解码卡 | 台 | 1.000
130 | 030501013011 |  | 客户端电脑 | 1、规格:英特尔酷睿i5四核3.4GHz处理器及以上， 内存16GB及以上； 500G 硬盘及以上；27英寸宽屏液晶显示器 | 台 | 1.000
131 | 030501003002 |  | 键盘 | 1、名称:CCTV专用控制键盘 | 台 | 1.000
132 | 030507008009 |  | 室外球型摄像机 | 1、类别:20倍光学变焦镜头、360°电动云台、1080P、IP66、室外防护、红外夜视、含支架 | 台 | 22.000
133 | 030507008010 |  | 室内球型摄像机 | 1、类别:4倍光学变倍、350电动云台、1080P、红外夜视、含支架 | 台 | 6.000
134 | 030502010006 |  | 配线架 | 1、规格:数据RJ45配线架，24口；含理线架 | 个 | 1.000
135 | 030502009004 |  | 跳线 | 1、规格:RJ45，六类非屏蔽3米跳线 | 条 | 60.000
136 | 030502005003 |  | 双绞线缆 | 1、规格:CAT 6，非屏蔽 | m | 600.000
137 | 030408001043 |  | 电源线 | 1、规格:RVV 3×1.5 | m | 600.000
138 | 030501010003 |  | 光收发器 | 1、规格:双芯单模，10/100M自适应，1光口4电口 | 对 | 28.000
139 | 030502010007 |  | 配线架 | 1、名称:光纤配线架 2、规格:24芯，适配19”机柜 | 个 | 2.000
140 | 粤030501018003 |  | 防雷器 | 1、规格:放电容量≥10KVA，电源及信号保护2合1 | 个 | 28.000
141 | 030502001005 |  | 机柜 | 1、规格:19英寸标准机柜，42U，含、电源、风扇等 | 台 | 2.000
142 | 030608001003 |  | 操作台 | 1、名称:操作台 | 套 | 1.000
143 | 030507017003 |  | 安全防范分系统调试 | 1、名称:海关CCTV系统调试 | 系统 | 1.000
（2）海事CCTV系统
144 | 030501012009 |  | 核心网络交换机 | 1、规格:以太网核心交换机，可支持2个10GBASET电口，24个1000M端口，含交换机光模块 | 台 | 1.000
145 | 030501012010 |  | 接入网络交换机 | 1、规格:以太网交换机，支持12个10/100/1000BASE-T电口,支持2个1000BASE-X SFP端口 | 台 | 1.000
146 | 030904008005 |  | 交换机光模块 | 1、名称:交换机光模块 | 个 | 2.000
147 | 030501004007 |  | 存储设备 | 1、名称:网络硬盘刻录机 2、规格:16路视频输入，8路同步回放；含硬盘，3个月存储 | 台 | 1.000
148 | 030501004008 |  | 存储设备 | 1、名称:硬盘 2、规格:8T | 台 | 4.000
149 | 030501017006 |  | 视频监控软件 | 1、规格:平台软件，含接入授权 | 套 | 1.000
150 | 030507014005 |  | 55"LCD拼接屏 | 1、规格:分辨率：1920x1080；视角：178°(水平)/ 178°(垂直)；物理拼缝<1.7mm；含配件及支架 | 个 | 2.000
151 | 030501013012 |  | 客户端电脑 | 1、规格:英特尔酷睿i5四核3.4GHz处理器及以上， 内存16GB及以上； 500G 硬盘及以上；27英寸宽屏液晶显示器 | 台 | 1.000
152 | 030507008011 |  | 室外球型摄像机 | 1、类别:20倍光学变焦镜头、360°电动云台、1080P、IP66、室外防护、红外夜视、含支架 | 台 | 3.000
153 | 030502010008 |  | 配线架 | 1、规格:数据RJ45配线架，24口；含理线架 | 个 | 1.000
154 | 030502009005 |  | 跳线 | 1、规格:RJ45，六类非屏蔽3米跳线 | 条 | 6.000
155 | 030502005004 |  | 双绞线缆 | 1、规格:CAT 6，非屏蔽 | m | 100.000
156 | 030408001044 |  | 电源线 | 1、规格:RVV 3×1.5 | m | 100.000
157 | 030501010004 |  | 光收发器 | 1、规格:双芯单模，10/100M自适应，1光口4电口 | 对 | 3.000
158 | 粤030501018004 |  | 防雷器 | 1、规格:放电容量≥10KVA，电源及信号保护2合1 | 个 | 3.000
159 | 030502001006 |  | 机柜 | 1、规格:19英寸标准机柜，42U，含、电源、风扇等 | 台 | 1.000
160 | 030608001004 |  | 操作台 | 1、名称:操作台 | 套 | 1.000
161 | 030507017004 |  | 安全防范分系统调试 | 1、名称:海事CCTV系统调试 | 系统 | 1.000
（3）边检CCTV系统
162 | 030501012011 |  | 核心网络交换机 | 1、规格:以太网核心交换机，可支持2个10GBASET电口，24个101000M端口，含交换机光模块 | 台 | 1.000
163 | 030501012012 |  | 接入网络交换机 | 1、规格:以太网交换机，支持24个10/100/1000BASE-T电口,支持4个1000BASE-X SFP端口 | 台 | 2.000
164 | 030904008006 |  | 交换机光模块 | 1、名称:交换机光模块 | 个 | 4.000
165 | 030501004009 |  | 存储设备 | 1、名称:网络硬盘录像机 2、规格:32路视频输入，8路同步回放，含硬盘，3个月存储 | 台 | 2.000
166 | 030501004010 |  | 存储设备 | 1、名称:硬盘 2、规格:8T | 台 | 30.000
167 | 030501017007 |  | 视频监控软件 | 1、规格:平台软件，含接入授权 | 套 | 1.000
168 | 030507014006 |  | 55"LCD拼接屏 | 1、规格:分辨率：1920x1080；视角：178°(水平)/ 178°(垂直)；物理拼缝<1.7mm；含配件及支架 | 个 | 4.000
169 | 030506007004 |  | 数字视频矩阵 | 1、名称:数字视频矩阵 | 台 | 1.000
170 | 030507012004 |  | 6路解码卡 | 1、名称:6路解码卡 | 台 | 1.000
171 | 030501013013 |  | 客户端电脑 | 1、规格:英特尔酷睿i5四核3.4GHz处理器及以上， 内存16GB及以上； 500G 硬盘及以上；27英寸宽屏液晶显示器 | 台 | 1.000
172 | 030501003003 |  | 键盘 | 1、名称:CCTV专用控制键盘 | 台 | 1.000
173 | 030507008012 |  | 室外球型摄像机 | 1、类别:20倍光学变焦镜头、360°电动云台、1080P、IP66、室外防护、红外夜视、含支架 | 台 | 14.000
174 | 030502010009 |  | 配线架 | 1、规格:数据RJ45配线架，24口；含理线架 | 个 | 1.000
175 | 030502009006 |  | 跳线 | 1、规格:RJ45，六类非屏蔽3米跳线 | 条 | 30.000
176 | 030502005005 |  | 双绞线缆 | 1、规格:CAT 6，非屏蔽 | m | 300.000
177 | 030408001045 |  | 电源线 | 1、规格:RVV 3×1.5 | m | 300.000
178 | 030501010005 |  | 光收发器 | 1、规格:双芯单模，10/100M自适应，1光口4电口 | 对 | 14.000
179 | 粤030501018005 |  | 防雷器 | 1、规格:放电容量≥10KVA，电源及信号保护2合1 | 个 | 14.000
180 | 030502010010 |  | 配线架 | 1、名称:光纤配线架 2、规格:24芯，适配19”机柜 | 个 | 2.000
181 | 030502001007 |  | 机柜 | 1、规格:19英寸标准机柜，42U，含、电源、风扇等 | 台 | 2.000
182 | 030507017005 |  | 安全防范分系统调试 | 1、名称:边检CCTV系统调试 | 系统 | 1.000
合计 | [7 empty] | 0